N&C classe 1 2-2-2018 N. 31
Allungamento elastico. Prevedere forza e allungamento.
Procedimento in essenza:
1) Disegnare il grafico ideale dell’allung in funzione della forza, data una coppia di valori corrispondenti.
2) dato F prevedere “a”. 3) dato “a” prevedere F.
Procedimento dettagliato
1) Misurare l’allungo a60 corrispondente a 60gf; scriverlo in tb.
1b) Disegnare sul grafico cartesiano il punto (60;a60).
1c) tracciare la (semi)retta che parte dall’origine e passa per il punto appena tracciato.
2) Dato F, PREVEDERE l’allungo corrispondente.
a) segnare il punto che rappresenta il valore della forza sull’asse x
b) salire in verticale fino ad incrociare la retta
c) dal punto d’incrocio, muoversi in orizzontale fino ad incrociare l’asse y, dove si legge il valore dell’incrocio, che e’ il valore corrispondente
3) Dato “a”, PREVEDERE la forza peso corrispondente
a) segnare il punto che rappresenta il valore dell’allungamento sull’asse y
b) muoversi in orizzontale fino ad incrociare la retta
c) dal punto d’incrocio, scendere in verticale fino ad incrociare l’asse x, dove si legge il valore dell’incrocio, che e’ il valore corrispondente.

---
Disegnare la retta data; calc y dato x e viceversa.
22
x=F
[gf]
y=a
[cm]
N
y=a [cm]
20
19,0
18
0
0
0
16
1
60
19,0
15,9
14
2
30
? 9,6
12
12,6
3
40
?12,6
10
4
? 50
15,9
9,6
8
0 1) i punti 0 e 1 definiscono la retta.
2 3) dato x, calc y
4) dato y, calc x
6
4
2
x=F [gf]
0
0
10
20
30
40
50
60
70
30
40
60
50
A
B
previst
c o n f r o n t o
ms dir
ms dir
ms dir
≡ misura diretta
F[gf]
allung [cm]
D
DR
D%
Formule
30
9,6
9,4
-0,2
-0,021
-2,1
D = B-A
40
12,6
12,7
+0,1
+0,008
+0.8
A
a[cm]
Forza [gf]
D
DR
D%
15.9
50,0
50,0
0
0
0
Conclusione
La differenza tra le previsioni e le misure di verifica e’ di qualche %.
Per il lab scolastico e’ un buon risultato :-)
DR =
B-A
D% =
A
B-A
*100