## 2BI_2015
Slitta tirata da un peso in caduta.					Spazio percorso: fisso / Peso motore : variabile / Massa totale : costante
2BI 2015 13 ottobre martedi
Parametri strutturali
	9.81	N/kg	g gravita' terrestre					Formule / P = Mg / s = (1/2)at2 a = 2s/t2 / F = Ma a = F/M
	107.5	cm	Altezza iniziale peso traente.
	40	cm	p1	Tratto cronometrato, pos ini
	140	cm	p2	Tratto cronometrato, pos fin
	100	cm	∆s = s2-s1 lunghezza tratto cron
	306	g	Ms massa slitta compreso carico					Legenda / Ms massa slitta caricata / Mm massa motrice / M = Ms + Mt = massa totale / Pm peso motore / Fm forza motrice
	10	g	Mm massa motrice
	290	g	Massa slitta vuota
Equivalenze nel S.I. per la validita' delle fornule.
	1	m	∆s = lunghezza tratto cronometrato
	0.306	kg	Ms massa slitta compreso carico					N	ms-2
	0.01	kg	Mm massa motrice					F	a

Acceleraz PRE-VISTA con la legge del moto: a=F/M. Dati della struttura sperimentale.					0	0
Calc: 1) Forza F; 2) Massa M; 3) accelerazione a					0.098	0.31
1) La forza e' il peso motore. Si calc con P = Mg. F=P = Mmg					0.108	0.35
				0.157	0.49
	0.01 * 9.81 =			0.0981	≈	0.0981	N					0.206	0.65
				0.255	0.80
2) La massa e' la massa totale resistente M = massa slitta + massa motrice.
	0.306 + 0.01 =			0.316	≈	0.316	kg					Punto medio
3) a = F/M					0.165	0.52

	0.0981 / 0.316 =			0.310443037974684	≈	0.310	m/s2					Interpolaz
				0	0
Acceleraz MISURATA a = 2s/t2 . Dati del comportamento sperimentale.					0.494	1.56
	2.44	s	tempo di transito misurato

1) a = 2s/t2					F/a medio
	2 * 1 / (2.44)^2 =			0.335931201289976	≈	0.336	m/s2					0.316
				Misurato	D%
Differenza percentuale D% = misurato – previsto					8.2	%					0.316	-0.054237616558645
Conclusioni: L'accelerazione misurata e' maggiore di circa 8% rispetto a quella prevista. L'acceleraz in piu' si puo' spiegare con: un non perfetto allineamento del traguardo di partenza, per cui viene misurato un tempo piu' corto di quello reale; 2) inclinaz scivolo; 3) inclinaz scivolo su rotaia, dovuta a trazione e disuniformita' pressione aria.

Misure ripetute					crz%	accelerazione
			Ripetiz ms durata					misurata	prevista
	g	g	s	s	s	s		kg	N	s	ms-2	ms-2
N	Mslit	Mmot	t	t	t	tMed		Mresist	Fmot	t	a = 2s/t2	a= Ft /M	D%			Stima errore posizione traguardo iniziale.
				mm	1.3
1	306	10	2.44	2.43	2.44	2.44		0.316	0.098	2.53	0.31	0.31	0.8					0.091154707678806	0.091510045147684
2	305	11	2.32	2.32	2.32	2.32		0.316	0.108	2.41	0.35	0.34	1.1					0.086790255190765	0.08712857923774
3	300	16	1.94	1.94	1.94	1.94		0.316	0.157	2.01	0.49	0.50	-0.6					0.072574609944002	0.072857518845352
4	295	21	1.69	1.69	1.69	1.69		0.316	0.206	1.75	0.65	0.65	-0.2					0.063222211755342	0.063468663324044
5	290	26	1.52	1.52	1.52	1.52		0.316	0.255	1.58	0.80	0.81	-0.4					0.056862580987053	0.057084241569554

Valori teorici					crz%	accelerazione
			Ripetiz ms durata					misurata	prevista
	g	g	s	s	s	s		kg	N	s	ms-2	ms-2
N	Mslit	Mtrae	t	t	t	tMed		Mresist	Ftrae	t	a = 2s/t2	a= Ft /M	t

1	290	20					0.31	0.1962	0.00	#DIV/0!	0.63	1.78
2	295	15					0.31	0.14715	0.00	#DIV/0!	0.47	2.05
3	300	10					0.31	0.0981	0.00	#DIV/0!	0.32	2.51
4	305	5					0.31	0.04905	0.00	#DIV/0!	0.16	3.56
5	290	26					0.316	0.25506	0.00	#DIV/0!	0.81	1.57
				0	0	#DIV/0!	#DIV/0!	#DIV/0!	#DIV/0!
	290	40					0.33	0.3924	#DIV/0!	#DIV/0!	1.19	1.30
	295	35					0.33	0.34335	#DIV/0!	#DIV/0!	1.04	1.39
	300	30					0.33	0.2943	#DIV/0!	#DIV/0!	0.89	1.50
	305	25					0.33	0.24525	#DIV/0!	#DIV/0!	0.74	1.64
	310	20					0.33	0.1962	#DIV/0!	#DIV/0!	0.59	1.83
	315	15					0.33	0.14715	#DIV/0!	#DIV/0!	0.45	2.12
	320	10					0.33	0.0981	#DIV/0!	#DIV/0!	0.30	2.59
	325	5					0.33	0.04905	#DIV/0!	#DIV/0!	0.15	3.67
				0	0	#DIV/0!	#DIV/0!	#DIV/0!	#DIV/0!
	340	40					0.38	0.3924	#DIV/0!	#DIV/0!	1.03	1.39
	345	35					0.38	0.34335	#DIV/0!	#DIV/0!	0.90	1.49
	350	30					0.38	0.2943	#DIV/0!	#DIV/0!	0.77	1.61
	355	25					0.38	0.24525	#DIV/0!	#DIV/0!	0.65	1.76
	360	20					0.38	0.1962	#DIV/0!	#DIV/0!	0.52	1.97
	365	15					0.38	0.14715	#DIV/0!	#DIV/0!	0.39	2.27
	370	10					0.38	0.0981	#DIV/0!	#DIV/0!	0.26	2.78
	375	5					0.38	0.04905	#DIV/0!	#DIV/0!	0.13	3.94
				0	0	#DIV/0!	#DIV/0!	#DIV/0!	#DIV/0!
	390	40					0.43	0.3924	#DIV/0!	#DIV/0!	0.91	1.48
	395	35					0.43	0.34335	#DIV/0!	#DIV/0!	0.80	1.58
	400	30					0.43	0.2943	#DIV/0!	#DIV/0!	0.68	1.71
	405	25					0.43	0.24525	#DIV/0!	#DIV/0!	0.57	1.87
	410	20					0.43	0.1962	#DIV/0!	#DIV/0!	0.46	2.09
	415	15					0.43	0.14715	#DIV/0!	#DIV/0!	0.34	2.42
	420	10					0.43	0.0981	#DIV/0!	#DIV/0!	0.23	2.96
	425	5					0.43	0.04905	#DIV/0!	#DIV/0!	0.11	4.19
Acceleraz in funzione forza motrice
Forza motrice [N]
Acceleraz del punto materiale [ms^-2]

## 2A_1m
Slitta tirata da un peso in caduta.					Spazio percorso: fisso / Peso motore : variabile / Massa totale : costante
2AI 2015 14 ottobre mercoledi'
Parametri strutturali
	9.81	N/kg	g gravita' terrestre					Formule / P = Mg / s = (1/2)at2 a = 2s/t2 / F = Ma a = F/M
	107.5	cm	Altezza iniziale peso traente.
	40	cm	p1	Tratto cronometrato, pos ini
	140	cm	p2	Tratto cronometrato, pos fin
	100	cm	∆s = s2-s1 lunghezza tratto cron
	325	g	Ms massa slitta compreso carico					Legenda / Ms massa slitta caricata / Mm massa motrice / M = Ms + Mt = massa totale / Pm peso motore / Fm forza motrice
	5	g	Mm massa motrice
	290	g	Massa slitta vuota					N	ms-2
Equivalenze nel S.I. per la validita' delle fornule.					F	a
	1	m	∆s = lunghezza tratto cronometrato
	0.325	kg	Ms massa slitta compreso carico					0	0
	0.005	kg	Mm massa motrice					0.049	0.160
				0.098	0.303
Acceleraz PRE-VISTA con la legge del moto: a=F/M. Dati della struttura sperimentale.					0.147	0.445
Calc: 1) Forza F; 2) Massa M; 3) accelerazione a					0.196	0.591
1) La forza e' il peso motore. Si calc con P = Mg. F=P = Mmg					0.245	0.744
				0.294	0.877
	0.005 * 9.81 =			0.04905	≈	0.0491	N					0.343	1.020
2) La massa e' la massa totale resistente M = massa slitta + massa motrice.					0.392	1.183

	0.325 + 0.005 =			0.33	≈	0.33	kg					Punto medio
3) a = F/M					0.221	0.67

	0.0491 / 0.33 =			0.148636363636364	≈	0.149	m/s2					Interpolaz
				0	0
Acceleraz MISURATA a = 2s/t2 . Dati del comportamento sperimentale.					0.662	2.00
	3.54	s	tempo di transito misurato
1) a = 2s/t2
				F/a medio
	2 * 1 / (3.54)^2 =			0.159596539947014	≈	0.160	m/s2					0.332
				Misurato	D%
Differenza percentuale D% = misurato – previsto					7.4	%					0.33	-0.526489495306196
Conclusioni: L'accelerazione misurata e' maggiore di circa 7% rispetto a quella prevista. L'acceleraz in piu' si puo' spiegare: 1) con un non perfetto allineamento del traguardo di partenza, per cui viene misurato un tempo piu' corto di quello reale; 2) inclinaz scivolo; 3) inclinaz scivolo su rotaia, dovuta a trazione e disuniformita' pressione aria.

Misure ripetute					crz%	accelerazione
			Ripetiz ms durata					misurata	prevista
	g	g	s	s	s	s		kg	N	s	ms-2	ms-2				Stima errore posizione traguardo iniziale.
N	Mslit	Mmot	t	t	t	tMed		Mresist	Fmot	t	a = 2s/t2	a= Ft /M	D%			mm	1.3
				0.127636515151425	0
1	325	5	3.54			3.54		0.33	0.049	3.54	0.160	0.149	7.4					0.092662667779425	0
2	320	10	2.57			2.57		0.33	0.098	2.57	0.303	0.297	1.9					0.076437687039837	0
3	315	15	2.12			2.12		0.33	0.147	2.12	0.445	0.446	-0.2					0.066342143468538	0
4	310	20	1.84			1.84		0.33	0.196	1.84	0.591	0.595	-0.6					0.05913104091761	0
5	305	25	1.64			1.64		0.33	0.245	1.64	0.744	0.743	0.1					0.054443824259506	0
6	300	30	1.51			1.51		0.33	0.294	1.51	0.877	0.892	-1.6					0.050477717856496	0
7	295	35	1.40			1.40		0.33	0.343	1.40	1.020	1.040	-1.9					0.046872166581032	0
8	290	40	1.30			1.30		0.33	0.392	1.30	1.183	1.189	-0.5
Acceleraz in funzione forza motrice
Forza motrice [N]
Acceleraz del punto materiale [ms^-2]

## 2A_50cm
	Slitta tirata da un peso in caduta.					Formule / P = Mg / s = (1/2)at2 a = 2s/t2 / F = Ma a = F/M
	2AI 2015 14 ottobre mercoledi'
	Parametri strutturali
		9.81	N/kg	g gravita' terrestre
		107.5	cm	Altezza iniziale peso traente.
		40	cm	p1	Tratto cronometrato, pos ini					Legenda / Ms massa slitta caricata / Mm massa motrice / M = Ms + Mt = massa totale / Pm peso motore / Fm forza motrice
		90	cm	p2	Tratto cronometrato, pos fin
		50	cm	∆s = s2-s1 lunghezza tratto cron
		325	g	Ms massa slitta compreso carico
		5	g	Mm massa motrice
		290	g	Massa slitta vuota					N	ms-2
	Equivalenze nel S.I. per la validita' delle fornule.					F	a
		0.5	m	∆s = lunghezza tratto cronometrato
		0.325	kg	Ms massa slitta compreso carico					0	0
		0.005	kg	Mm massa motrice					0.049	0.159
				0.098	0.295
Calc: 1) Forza F; 2) Massa M; 3) accelerazione a	Acceleraz PRE-VISTA con la legge del moto: a=F/M. Dati della struttura sperimentale.					0.147	0.439
				0.196	0.620
	1) La forza e' il peso motore. Si calc con P = Mg. F=P = Mmg					0.245	0.756
				0.294	0.925
		0.005 * 9.81 =			0.04905	≈	0.0491	N					0.343	1.063
	2) La massa e' la massa totale resistente M = massa slitta + massa motrice.					0.392	1.208

		0.325 + 0.005 =			0.33	≈	0.33	kg					Punto medio
	3) a = F/M					0.221	0.68

		0.0491 / 0.33 =			0.148636363636364	≈	0.149	m/s2					Interpolaz
				0	0
	Acceleraz MISURATA a = 2s/t2 . Dati del comportamento sperimentale.					0.662	2.05
		2.51	s	tempo di transito misurato
	1) a = 2s/t2
				F/a medio
		2 * 0.5 / (2.51)^2 =			0.158727639243822	≈	0.159	m/s2					0.323
				Misurato	D%
	Differenza percentuale D% = misurato – previsto					6.8	%					0.33	2.10919992109289
	Conclusioni: L'accelerazione misurata e' maggiore di circa 7% rispetto a quella prevista. L'acceleraz in piu' si puo' spiegare: 1) con un non perfetto allineamento del traguardo di partenza, per cui viene misurato un tempo piu' corto di quello reale; 2) inclinaz scivolo; 3) inclinaz scivolo su rotaia, dovuta a trazione e disuniformita' pressione aria.

	Misure ripetute					crz%	accelerazione
				Ripetiz ms durata					misurata	prevista
		g	g	s	s	s	s		kg	N	s	ms-2	ms-2				Stima errore posizione traguardo iniziale.
	N	Mslit	Mmot	t	t	t	tMed		Mresist	Fmot	t	a = 2s/t2	a= Ft /M	D%			mm	1.3
				0.127985389791179	0
	1	325	5	2.51			2.51		0.33	0.049	2.51	0.159	0.149	6.8					0.093821959050107	0
	2	320	10	1.84			1.84		0.33	0.098	1.84	0.295	0.297	-0.6					0.076995194655251	0
	3	315	15	1.51			1.51		0.33	0.147	1.51	0.439	0.446	-1.6					0.064757547822628	0
	4	310	20	1.27			1.27		0.33	0.196	1.27	0.620	0.595	4.3					0.058638724406317	0
	5	305	25	1.15			1.15		0.33	0.245	1.15	0.756	0.743	1.7					0.053029802941365	0
	6	300	30	1.04			1.04		0.33	0.294	1.04	0.925	0.892	3.7					0.04946048928185	0
	7	295	35	0.97			0.97		0.33	0.343	0.97	1.063	1.040	2.1					0.046401077573694	0
	8	290	40	0.91			0.91		0.33	0.392	0.91	1.208	1.189	1.6
Acceleraz in funzione forza motrice
Forza motrice [N]
Acceleraz del punto materiale [ms^-2]

## 2Carrot
	Slitta tirata da un peso in caduta.					Formule / P = Mg / s = (1/2)at2 a = 2s/t2 / F = Ma a = F/M
	2C 2013 8 novembre
	Parametri strutturali
		9.81	N/kg	g gravita' terrestre
		107.5	cm	Altezza iniziale peso traente.
		43.8	cm	s1	Tratto cronometrato, pos ini					Legenda / Ms massa slitta caricata / Mt massa traente / M = Ms + Mt = massa totale / Pt peso traente / Ft forza traente
		138.4	cm	s2	Tratto cronometrato, pos fin
		94.6	cm	∆s = s2-s1 lunghezza tratto cron
		354	g	Ms massa slitta compreso carico
		10	g	Mt massa traente
		124.15	g	Massa slitta vuota
	Equivalenze nel S.I. per la validita' delle fornule.
		0.946	m	∆s = lunghezza tratto cronometrato
		0.354	kg	Ms massa slitta compreso carico					N	ms-2
		0.01	kg	Mt massa traente					F	a

Calc: 1) Forza F; 2) Massa M; 3) accelerazione a	Accelerar PRE-VISTA con la legge del moto: a=F/M. Dati della struttura sperimentale.					0	0
				0.0981	0.24
	1) La forza e' il peso traente. Si calc con P = Mg. Ft=Pt peso traente = Mtg					0.1962	0.49
				0.2943	0.78
		0.01 * 9.81 =			0.0981	≈	0.0981	N					0.3924	1.02
	2) La massa e' la massa totale resistente M = massa slitta + massa traente.
				Punto medio
		0.354 + 0.01 =			0.364	≈	0.364	kg					0.24525	0.633550644105763
	3) a = F/M
				Interpolaz
		0.0981 / 0.364 =			0.269505494505495	≈	0.27	m/s2					0	0
				0.73575	1.90065193231729
	Acceleraz MISURATA a = 2s/t2 . Dati del comportamento sperimentale.
		2.82	s	tempo di transito misurato
	1) a = 2s/t2					F/a medio
				0.387104018094975
		2 * 0.946 / (2.82)^2 =			0.237915597806951	≈	0.24	m/s2					Misurato	D%
				0.364	-5.96842631824767
	Differenza percentuale D% = misurato – previsto					-11.7	%
	Conclusioni: L'accelerazione misurata e' minore di circa il 10% rispetto a quella prevista. L'acceleraz in meno e' spiegabile dalla presenza di forze di resistenza: resistenza dell'aria, attrito di scorrimento del filo e del rullo su cui scorre, scodamento della slitta, urto coi soffi.

	Misure ripetute					accelerazione
				Ripetiz ms durata					misurata	prevista
		g	g	s	s	s			kg	N	s	ms-2	ms-2
	N	Mslit	Mtrae	t	t	t			Mresist	Ftrae	t	a = 2s/t2	a= Ft /M	D%

	1	354	10	2.82	2.82				0.364	0.0981	2.82	0.24	0.27	-11.7		F/F2	a3/a2
	2	354	10	2.80					0.364	0.0981	2.8	0.24	0.27	-10.5		1	1
	3	344	20	1.96					0.364	0.1962	1.96	0.49	0.54	-8.6		2	2.04081632653061
	4	334	30	1.56	1.56				0.364	0.2943	1.56	0.78	0.81	-3.8		3	3.26775147928995
	5	324	40	1.36	1.36				0.364	0.3924	1.36	1.02	1.08	-5.1		4	4.23875432525953
Acceleraz in funzione forza subita
Forza risultante subita [N]
Acceleraz del punto materiale [ms^-2]

## cmt
Euivalenze dove ?
Nella prima stesura (ora eliminata) erano mischiate vicino ai dati originalmente misurati.
Es tipico: le misure in cm, da porre in metri.
Ho preferito porle all'inizio dell'elaborazione, come consiglio per i problemi.

Approssimare dove ?
Dipende se si sta ragionando a computer o a mano.
A mano si tende ad avere i numeri in un formato comodo, e quindi l'unita' di misura ha meno priorita', pero' cio' comporta di doverle badare.
Col computer si puo' entrare in un automatismo, poiche' non ci sono piu' difficolta' di calcolo numerico.

Cio' che vedi non e' cio' che calcoli
Diventa sensata la scelta fatta dal foglio di calcolo, di mostrare in cella il numero arrotondato con le cifre che ci stanno, e fare i conti con il massimo nunero di cifre, cioe' la massima precisione.

Forza traente e' la forza motrice.