Cio’ che segue e’ una disposizione piu’ separata rispetto al cc originale, che aiuta a condurre lo svolgimento.
Sono 3 facciate.

---
Questo e' un esempio di cc (compito in classe) svolto correttamente. Faccia A.
cc1 C&N Classe 2A Data col:
MFKv0=0. Dato tfs: 1) grafico sft. 2) Calc ∆s ∆t.
Formule
[cm]
[sec]
[cm]
[sec]
∆s = s2-s1
∆t = t2-t1
tmez =
(t1+t2)/2
vmg = s/t
vmd= ∆s/∆t
s
t
∆s
∆t
0
vuoto
vuoto
40
2,78
2,78
80
4,33
1,55
120
5,27
0,94
160
6,03
0,76
Significato di un segmento nel piano sft.
E’ un moto: base = B = ∆t; altezza = H = ∆s;
inclinazione = H/B = ∆s/∆t = v .
Conclu: il grafico mostra che la velocita’ aumenta all’aumentare del tempo, poiche’ l’inclinazione aumenta.
s [cm]
160
120
80
t [s]
0,5
1
1,5
2
2,5
3
3,5
4
4.5
5
5.5
6
t
2,78
2,78
4,33
5,27
6,03
∆t
2,78
2,78
1,55
0,94
0,76

---
Questo e' un esempio di cc (compito in classe) svolto correttamente. Faccia B.
cc1 C&N Classe 2 Data col:
Grafico vmg in funzione del tempo.
Formule
[sec]
[cm/s]
vmg= s/t
x=t
y=vmg
2,78
14,4
4,33
18,5
5,27
22,8
k= y/x
k= v/t
6,03
26,5
PM
4,48
4,60
20,6
vmg funzione di t
55
v [cm/s]
50
45
35
30
26,5
25
22,8
PM
20,6
20
18.5
14,4
15
10
2,78
4,33
5,27
6,03
4,60

---
Questo e' un esempio di cc (compito in classe) svolto correttamente. Faccia C.
cc1 C&N Classe 2 Data col:
Grafico vmd in funzione del tempo.
Formule
[cm/s]
[sec]
tmez =
(t1+t2)/2
vmd= ∆s/∆t
y=vmd
x=tmez
14,4
1,39
25,8
3,56
42,6
4,80
k= y/x
k= v/t
52,6
5,65
PM
3,85
33,9
8,81
vmd funzione di t
52,6
42,6
PM
33,9
25,8
14,4
1,39
3,56
4,80
5,65
3,85

---
Questo e' un esempio di cc (compito in classe) svolto correttamente. Faccia A.
cc1 C&N Classe 2A Data col:
MFKv0=0. Dato tfs: 1) grafico sft. 2) Calc ∆s ∆t.
Formule
[cm]
[sec]
[cm]
[sec]
s
t
∆s
∆t
vuoto
vuoto
80
120
160
Significato di un segmento nel piano sft.
Conclu:
s [cm]
160
120
80
t
∆t

---
Questo e' un esempio di cc (compito in classe) svolto correttamente. Faccia B.
cc1 C&N Classe 2A Data col:
Grafico vmg in funzione del tempo.
Formule
[sec]
[cm/s]
x=t
y=vmg
k= y/x
k= v/t
PM
vmg funzione di t

---
Questo e' un esempio di cc (compito in classe) svolto correttamente. Faccia C.
cc1 C&N Classe 2A Data col:
Grafico vmd in funzione del tempo.
Formule
[cm/s]
[sec]
y=vmd
x=tmez
k= y/x
k= v/t
PM
vmd funzione di t

---
Cio’ che segue e’ la prima proposta presentata con cui e’ stato fatto il compito in classe.
Cio’ che precede e’ una disposizione piu’ separata, che aiuta a condurre lo svolgimento.

---
Questo e' un esempio di cc (compito in classe) svolto correttamente. Faccia A.
cc1 C&N Classe 2 Data col:
MFKv0=0. Dato tfs: 1) fare grafico sft. 2) Calc ∆s ∆t. 3) mem. 4) Conclu
Formule
∆s = s2-s1
∆t = t2-t1
tmez =
(t1+t2)/2
vmg= s/t
vmd= ∆s/∆t
[cm]
[sec]
[cm]
[sec]
[cm/s]
[sec]
[cm/s]
s
t
∆s
∆t
vmg
tmez
vmd
vuoto
vuoto
2,78
2,78
14,4
14,4
1,39
80
4,33
1,55
18,5
25,8
3,56
120
5,27
0,94
22,8
42,6
4,80
160
6,03
0,76
26,5
52,6
5,65
Significato di un segmento nel piano sft. E’ un moto:
baseB = ∆t; altezzaH = ∆s; inclinazione = H/B = ∆s/∆t = v .
Conclu: il grafico mostra che la velocita’ aumenta all’aumentare del tempo, poiche’ l’inclinazione aumenta.
s [cm]
160
120
80
t
2,78
2,78
4,33
5,27
6,03
∆t
2,78
2,78
1,55
0,94
0,76

---
Questo e' un esempio di cc (compito in classe) svolto correttamente. Faccia B.
Grafico vmg in funzione del tempo.
Punto medio vmg
x=t
y=v
k=v/t
4,60
20,6
4,48
vmg funzione di t
26,5
22,8
PM
20,6
18.5
14,4
t
2,78
4,33
5,27
6,03
4,60

---
Questo e' un esempio di cc (compito in classe) svolto correttamente. Faccia C.
Grafico vmd in funzione del tempo.
Punto medio vmd
x=t
y=v
k=v/t
3,85
33,9
8,81
vmd funzione di t
52,6
42,6
PM
33,9
25,8
14,4
tmez
1,39
3,56
4,80
5,65
3,85

---
Questo e' il modello da completare, da preparare, con cui presentarsi al cc. Faccia A.
cc1 C&N Classe 2 Data col:
MFKv0=0. Dato tfs: 1) fare grafico sft. 2) Calc ∆s ∆t. 3) mem. 4) Conclu
Formule
[cm]
[sec]
[cm]
[sec]
[cm/s]
[sec]
[cm/s]
s
t
∆s
∆t
vmg
tmez
vmd
vuoto
vuoto
80
120
160
Significato di un segmento nel piano sft.
Conclu:
s [cm]
160
120
80

---
Questo e' il modello da completare, da preparare, con cui presentarsi al cc. Faccia B.
Grafico vmg in funzione del tempo.
Punto medio vmg
x=t
y=v
k=v/t
vmg funzione di t

---
Questo e' il modello da completare, da preparare, con cui presentarsi al cc. Faccia C.
Grafico vmd in funzione del tempo.
Punto medio vmd
x=t
y=v
k=v/t
vmd funzione di t

---
Esposizione alternative
1 grafico per pagina,
per avere piu’ spazio, non dover badare allo spazio poiche’ ce n’e’ in abbondanza.
o
1 grafico per piano cartesiano, ma 2 grafici cartesiani nella stessa pagina.
Si sta stretti.
o
2 grafici nello stesso piano catesiano.
E’ una composizione piu’ impegnativa, poiche’ e’ piu’ facile confondersi.

---
Questo e' un esempio di cc (compito in classe) svolto correttamente. Faccia B.
Punto medio vmg
Grafico vmg vmd in funzione del tempo.
Punto medio vmd
x=t
y=v
k=v/t
x=t
y=v
k=v/t
4,60
20,6
4,48
3,85
33,9
8,81
vmg funzione di t
26,5
22,8
PM
20,6
18.5
14,4
t
2,78
4,33
5,27
6,03
4,60
vmd funzione di t
52,6
42,6
PM
33,9
25,8
14,4
tmez
1,39
3,56
4,80
5,65
3,85

---
Questo e' il modello da completare, da preparare, con cui presentarsi al cc. Faccia B.
Punto medio vmg
Grafico vmg vmd in funzione del tempo.
Punto medio vmd
x=t
y=v
k=v/t
x=t
y=v
k=v/t
vmg funzione di t
vmd funzione di t

---
Esposizione alternativa
2 grafici nello stesso piano catesiano.
E’ una composizione piu’ impegnativa, poiche’ e’ piu’ facile confondersi.

---
Questo e' un esempio di cc (compito in classe) svolto correttamente. Faccia B.
Grafico vmg vmd in funzione del tempo.
Punto medio vmg
Punto medio vmd
x=t
y=v
k=v/t
x=t
y=v
k=v/t
4,60
20,6
4,48
3,85
33,9
8,81
52,6
42,6
PM
33,9
25,8
26,5
22,8
PM
20,6
18.5
14,4
14,4
t
2,78
4,33
5,27
6,03
4,60
tmez
1,39
3,56
4,80
5,65
3,85

---
Questo e' un esempio di cc (compito in classe) svolto correttamente. Faccia B.
Grafico vmg vmd in funzione del tempo.
Punto medio vmg
Punto medio vmd
x=t
y=v
k=v/t
x=t
y=v
k=v/t
4,60
20,6
4,48
3,85
33,9
8,81
52,6
42,6
PM
33,9
25,8
26,5
22,8
PM
20,6
18.5
14,4
14,4
t
2,78
4,33
5,27
6,03
4,60
tmez
1,39
3,56
4,80
5,65
3,85

---
Studio preliminare dell’insegnante per preparare.

---
Questo e' un esempio di cc (compito in classe) svolto correttamente. Faccia A.
cc1 C&N Classe 2 Data col:
MFKv0=0. Dato tfs: 1) fare grafico sft. 2) Calc ∆s ∆t. 3) mem. 4) Conclu
[cm]
[sec]
[cm]
[sec]
s
t
∆s
∆t
vuoto
vuoto
2,78
2,78
80
4,33
1,55
120
5,27
0,94
160
6,03
0,76
s [cm]
160
120
80
t
2,78
2,78
4,33
5,27
6,03
∆t
2,78
2,78
1,55
0,94
0,76

---
Questo e' un esempio di cc (compito in classe) svolto correttamente. Faccia B.
Grafico vmg vmd in funzione del tempo.
[cm]
[sec]
[cm]
[sec]
[cm/s]
[sec]
[cm/s]
s
t
∆s
∆t
vmg
tmez
vmd
vuoto
vuoto
2,78
2,78
14,4
14,4
1,39
80
4,33
1,55
18,5
25,8
3,56
120
5,27
0,94
22,8
42,6
4,80
160
6,03
0,76
26,5
52,6
5,65
52,6
42,6
25,8
26,5
22,8
18.5
14,4
14,4
t
2,78
4,33
5,27
6,03
tmez
1,39
3,56
4,80
5,65

---
Questo e' un esempio di cc (compito in classe) svolto correttamente. Faccia B.
Grafico vmg vmd in funzione del tempo.
Punto medio per interpolare.
[sec]
[cm/s]
[cm/s²]
x=t
y=v
k=v/t
vmg
4,60
20,6
4,48
vmd
3,85
33,9
8,81
52,6
42,6
25,8
26,5
22,8
18.5
14,4
14,4
t
2,78
4,33
5,27
6,03
tmez
1,39
3,56
4,80
5,65