## pul2
				Dati
				5,7	cm	RA		4,7	5,7
				3,3	cm	RB		2,3	3,3
				11,5	cm	sA		10,5	11,5
				8,2	N	FA		7,2	8,2

Risolvo:
				3,3cm
			=		11,5cm =		6,66	cm
				5,7cm

				5,7cm
			=		8,2N =		14,16	N
				3,3cm

LA = FA*sA = 8,2N*11,5cm =					94,30	N*cm

LB = FB*sB = 14,16N*6,66cm =					-94,31	N*m
1) Problema “Puleggia doppia”
(1) Puleggia doppia, ruota sull'asse senza attrito;
(2) e' soggetta ad un Sistema di forze equilibrato;
(3) il capo A si allontana dalla puleggia, il capo B si avvicina.
Domande: sB FB LA LB = ?
sB =
RB
RA

sA
FB =
RA
RB

FA
2.1) x ∆x Valore variazione variabile, andamento
3 casi:
∆x > 0 x↑ variazione positiva, variabile aumenta
∆x < 0 x↓ variazione negativa, variabile diminuisce
∆x = 0 x= variazione zero , variabile costante

2.2) 2 variabili direttamente proporzionali, def
() Il grafico cartesiano e' una retta passante per l'origine.
() Formula: y=kx ⇒ ∆y=k∆x

2.3) Grafico cartesiano rettilineo, tipi di funzione.
2 casi:
retta passante per l'origine: x e y proporzionali
non passante per l'origine: proporzionali solo ∆x e ∆y

2.4) R=0 ? (R risultante forze subite dal punto materiale)
R=0 ⇔ v=k la risultante delle forze subite dal punto materiale e' = 0, se e sole se, la velocita' vettoriale e' costante.
Distinguiamo 2 casi:
1) v=k=0, il pm e' fermo
2) v=k≠0, il pm si muove di moto rettilineo uniforme.
Vale nella condizione 2
Questo e' un esempio di cc (compito in classe) svolto correttamente.
C&N Classe Data col:

Nota: come verifica di correttezza, i 2 lavori devono risultare opposti: uguali in valor assoluto, e di segno opposto. A parte qualche decimale.
Nota: calcoli con 2 cifre dopo la virgola, arrotondando.
es: 2,347 = 2,35

## en_fren
3) Frenata

Massa
200	kg
Forza frenante
600	N
v0 velocita' iniziale
21,2	m/s

					Extra
	S T A T O		T R A S F O R M A Z I O N E				STATO
N	s [m]	Ec [kJ]	∆s[m]	L[kJ]	∆Ec[kJ]		v [m/s]
0	0	45	10	-6	-6		21,21
1	10	39	10	-6	-6		19,75
2	20	33	10	-6	-6		18,17
3	30	27	10	-6	-6		16,43
4	40	21	10	-6	-6		14,49
5	50	15	10	-6	-6		12,25
6	60	9	10	-6	-6		9,49
7	70	3	-3,00	1,8	1,8		5,48
8	75,00	0					0,00
Energia cinetica e velocita'
in funzione dello spazio di frenata
spazio percorso dalla frenata [m]
Energia cinetica [kJ]
velocita' [m/s]
Formule
EC=½Mv²
v= √(2EC/M)
L=F·s (Fs ; -Fs ; 0)
L=∆EC
∆EC0 = LT fatto
LTF = FsT
Conclusione anti morte (per favorire la prudenza alla guida, diminuire le probabilita' di morire)
- dimezzando la velocità iniziale, riduco a 1/4 lo spazio di frenata
viceversa
- raddoppiando la velocita' iniziale, moltiplico per 4 lo spazio di frenata.

Nota: arrotondare
) Ec0 in kJ, a numero intero
) L ∆Ec0 in kJ, 1 cifra dopo virgola
) v sTOT ∆s finale, 2 cifre dopo virgola
Nota da non copiare. Scale:
X: 1cm:10 L= 8cm
Y Ec: 1cm:5 L=10cm
Y v: 1cm:2,5 L=10cm

## pul2_2
				Dati
				cm	RA
				cm	RB
				cm	sA
				N	FA

Risolvo:
Problema “Puleggia doppia”
(1) Puleggia doppia, ruota sull'asse senza attrito;
(2) e' soggetta ad un Sistema di forze equilibrato;
(3) il capo A si allontana dalla puleggia, il capo B si avvicina.
Domande: sB FB LA LB = ?
x ∆x Valore variazione variabile, andamento

2 variabili direttamente proporzionali, def

Grafico cartesiano rettilineo, tipi di funzione.

R=0 ⇒ ? (R risultante forze subite dal punto materiale)

Questo e' come preparare a casa il foglio con cui presentarsi al cc (compito in classe).
Cognome Nome Classe Data col:

## en_fren_2
Frenata

Massa
	kg
Forza frenante
	N
v0 velocita' iniziale
	m/s

N	s [m]	Ec [kJ]					v [m/s]
0
1
2
3
4
5
6
7
8
Energia cinetica e velocita'
in funzione dello spazio di frenata
spazio percorso dalla frenata [m]
Energia cinetica [kJ]
velocita' [m/s]
Formule

Conclusione anti morte (per favorire la prudenza alla guida, diminuire le probabilita' di morire)

Nota: arrotondare
) Ec0 in kJ a numero intero
) v sT 2 cifre dopo virgola
Nota da non copiare. Scale:
X: 1cm:10 L= 8cm
Y Ec: 1cm:5 L=10cm
Y v: 1cm:2,5 L=10cm

## en_fren_b
Frenata

	200	kg	M
	600	N	forza di attrito
	21,2	m/s	v0
Nota: arrotondare Ec0 in kJ a numero intero.

	S T A T O		T R A S F O R M A Z I O N E				STATO
	m	kJ	m	kJ	kJ		m/s
N	s	Ec	∆s	L	∆Ec		v
0	0	45	10	-6	-6		21,2
1	10	39	10	-6	-6		19,7
2	20	33	10	-6	-6		18,2
3	30	27	10	-6	-6		16,4
4	40	21	10	-6	-6		14,5
5	50	15	10	-6	-6		12,2
6	60	9	10	-6	-6		9,5
7	70	3	5,00	-3	-3		5,5
8	75,00	0					0
Energia cinetica e velocita'
in funzione dello spazio di frenata
spazio percorso dalla frenata [m]
Energia cinetica [kJ]
velocita' [m/s]
Formule
EC=½Mv² v= √(2EC/M)
L=Fs L=∆EC
Conclusione anti morte
- dimezzando la velocità iniziale, riduco a 1/4 lo spazio di frenata
viceversa
- raddoppiando la velocita' iniziale, moltiplico per 4 lo spazio di frenata.
Disposizione abbandonata, grafico troppo largo