Questo e' un esempio di cc (compito in classe) svolto correttamente. Faccia A.
Scrivere qui il proprio C&N Classe 1 Data col:
cc4 Tenere conto degli errori di misura nei calcoli.
1) Ms volume V di un ppd col metodo geometrico.
Errore spigoli E=±0,15cm. Legenda. Formule.
Legenda
Misure
Calc
ERIS
err del risultato
cm
cm
cm
cm³
cm³
Formule
L1
L2
L3
V
V=L1*L2*L3
2,1
2,7
11,0
62,37
8,77
Calc risultato minimo
1,95
2,55
10,85
53,95
Calc risultato max
2,25
2,85
11,15
71,50
Extra) Calc E%: frml, sostituzione e calc. Conclu.
E%1
E%2
E%3
∑E%
E%
7,14
5,56
1,36
14,06
14.07
8,77
=
*100
14,07
62,37
Conclu errore del risultato
l’E% della moltiplicazione e’ = alla somma degli E% degli operandi. (circa)
Errore
E%=
Valore
*100
MAX - min
2

---
Questo e' un esempio di cc (compito in classe) svolto correttamente. Faccia B.
2) Ms volume di un solido col metodo di immersione.
Errore E=±4 ml. Formule. Conclu err del risultato.
VL
volume liquido
ml
ml
  ml
  ml
VT
volume totale
VL
VT
VS
VS
volume solido
40
96
56
8
VS = VT - VL
Differenza min
44
92
48
Differenza max
36
100
64
Conclu errore del risultato dell’operazione
l’errore della differenza e’ = alla somma degli errori degli operandi.
3) Per misurare il volume di un liquido col cil grad
a) poggiato in orizzontale, non in mano
b) leggere il livello basso della banda (striscia, riga, linea) sfumata, guardando perpendicolare.
4) Cil grad. Per verificare calibrazione e lettura
Il volume del composto e' uguale alla somma dei volumi dei componenti; nel caso di liquidi uguali.
5) Per verificare che e' cilindrico il contenitore
a) a volumi uguali corrispondono altezze uguali, ∀ (per ogni) volume.
b) L'altezza e' proporzionale al volume, H=kV.

---
Questo e' come preparare a casa il foglio con cui presentarsi al cc. Faccia A.
C&N Clas 1 Data col:
cc4 Tenere conto degli errori di misura nei calcoli.
1) Ms volume V di un ppd col metodo geometrico.
Errore spigoli E=± cm. Legenda. Formule.
cm
cm
cm
cm³
cm³
L1
L2
L3
V
V=
Extra) Calc E%: frml, sostituzione e calc. Conclu
E%1
E%2
E%3
∑E%
E%
E%=

---
Questo e' come preparare a casa il foglio con cui presentarsi al cc. Faccia B.
2) Ms volume di un solido col metodo di immersione.
Errore E=± ml. Formule. Conclu err del risultato.
VL
ml
ml
  ml
  ml
VT
VL
VT
VS
VS
VS =
Conclu errore del risultato dell’operazione
3) Per misurare il volume di un liquido col cil grad
1)
2)
4) Cil grad. Per verificare calibrazione e lettura
5) Verific che e' cilindrico il contenitore
1)
2)

---
Ricerca del modo di porre l’indicazione-domanda per minimizzare l’errore della risposta
Calc risultato minimo VS Differenza minima

---
Questo e' un esempio di cc (compito in classe) svolto correttamente. Faccia B.
2) Ms volume di un solido col metodo di immersione.
Errore E=±4 ml. Formule. Conclu err del risultato.
VL
volume liquido
ml
ml
  ml
  ml
VT
volume totale
VL
VT
VS
VS
volume solido
40
96
56
8
VS = VT - VL
44
92
48
36
100
64
Conclu errore del risultato dell’operazione
l’errore della differenza e’ = alla somma degli errori degli operandi.
3) Per misurare il volume di un liquido col cil grad
a) poggiato in orizzontale, non in mano
b) leggere il livello basso della banda (striscia, riga, linea) sfumata, guardando perpendicolare.
4) Cil grad. Per verificare calibrazione e lettura
Il volume del composto e' uguale alla somma dei volumi dei componenti; nel caso di liquidi uguali.
5) Per verificare che e' cilindrico il contenitore
a) a volumi uguali corrispondono altezze uguali, ∀ (per ogni) volume.
b) L'altezza e' proporzionale al volume, H=kV.

---
Versione con dati diversi.

---
Questo e' un esempio di cc (compito in classe) svolto correttamente. Faccia A.
Scrivere qui il proprio C&N Classe 1 Data col:
cc4 Tenere conto degli errori di misura nei calcoli.
1) Ms volume V di un ppd col metodo geometrico.
Errore spigoli E=±0,1cm. Legenda. Formule.
err del risultato
cm
cm
cm
cm³
cm³
L1
L2
L3
V
V=L1*L2*L3
2,1
2,7
11,0
62,4
5,9
2,0
2,6
10,9
56,7
2,2
2,8
11,1
68,4
Extra) Calc E%: frml, sostituzione e calc. Conclu.
E%1
E%2
E%3
∑E%
E%
4,76
3,70
0,91
9,37
9,38
5,9
*100
9,38
62,4
l’E% della moltiplicazione e’ = alla somma degli E% degli operandi. (circa)
Errore
E%=
Valore
*100

---
Questo e' il cc (compito in classe) svolto correttamente. Faccia B.
2) Ms volume di un solido col metodo di immersione.
Errore E=±2 ml. Formule. Conclu err del risultato.
VL
volume liquido
ml
ml
  ml
  ml
VT
volume totale
VL
VT
VS
VS
volume solido
40
96
56
4
VS = VT - VL
42
94
52
38
98
60
l’errore della differenza e’ = alla somma degli errori degli operandi.
3) Per misurare il volume di un liquido col cil grad
1) poggiato in orizzontale, non in mano
2) leggere il livello basso della banda (striscia, riga, linea) sfumata, guardando perpendicolare.
4) Cil grad. Per verificare calibrazione e lettura
Il volume del composto e' uguale alla somma dei volumi dei componenti; nel caso di liquidi uguali.
5) Per verificare che e' cilindrico il contenitore
1) a volumi uguali corrispondono altezze uguali, ∀ (per ogni) volume.
2) L'altezza e' proporzionale al volume, H=kV.

---
Vecchia Versione del 13-3-2017.
Quella che precede e’ la nuova, modificata per migliorare la comprensione.

---
Questo e' un esempio di cc (compito in classe) svolto correttamente. Faccia A.
Scrivere qui il proprio C&N Classe 1 Data col:
cc4 Tenere conto degli errori di misura nei calcoli.
1) Ms volume V di un ppd col metodo geometrico.
Errore spigoli E=±0,1cm. Legenda. Formule.
cm
cm
cm
cm
cm³
cm³
L1
L2
L3
E
Nome
V
10
2,1
2,7
11,0
0,1
62,4
5,9
2,0
10m
2,6
10,9
56,7
2,2
10M
2,8
11,1
68,4
V=L1*L2*L3
errore del risultato
Descrizione 3 risultati per V
10
risultato centrale
10m
risultato minimo
10M
risultato max
Extra) Calc E%: frml, sostituzione e calc. Conclu.
E%1
E%2
E%3
∑E%
Nome
E%
10
4,76
3,70
0,91
9,37
9,38
5,9
*100
9,38
62,4
l’E% della moltiplicazione e’ = alla somma degli E% degli operandi. (circa)
Errore
E%=
Valore
*100

---
Questo e' il cc (compito in classe) svolto correttamente. Faccia B.
2) Ms volume di un solido col metodo di immersione.
Errore E=±2 ml. Formule. Conclu err del risultato.
volume liquido
VL
ml
ml
ml
  ml
  ml
VL
VT
E
Nome
VS
VT
volume totale
10
40
96
56
4
VS
volume solido
42
10m
94
52
38
10M
98
60
VS= VT - VL
l’errore della differenza e’ = alla somma degli errori degli operandi.
3) Per misurare il volume di un liquido col cil grad
1) poggiato in orizzontale, non in mano
2) leggere il livello basso della banda sfumata, guardando perpendicolare.
4) Cil grad. Per verificare calibrazione e lettura
Il volume del composto e' uguale alla somma dei volumi dei componenti; nel caso di liquidi uguali.
5) Per verificare che e' cilindrico il contenitore
1) a volumi uguali corrispondono altezze uguali, ∀ (per ogni) volume.
2) L'altezza e' proporzionale al volume, H=kV.