Questo e' un esempio di cc (compito in classe) svolto correttamente. Faccia A.
Scrivere qui il proprio C&N Classe 1 Data col:
cc4 Tenere conto degli errori di misura nei calcoli.
1) Ms volume V di un ppd col metodo geometrico.
Errore spigoli E=±0,1cm. Legenda. Formule.
Misure
Calc
cm
cm
cm
cm
cm³
cm³
L1
L2
L3
E
Nome
V
ERIS
10
2,1
2,7
11,0
0,1
62,4
5,9
2,0
10m
2,6
10,9
56,7
2,2
10M
2,8
11,1
68,4
Legenda
Formule
V=L1*L2*L3
errore del risultato
Descrizione 3 risultati per V
risultato centrale
risultato minimo
risultato max
Extra) Calc E%: frml, sostituzione e calc. Conclu.
E%1
E%2
E%3
∑E%
E%
4,76
3,70
0,91
9,37
9,38
5,9
=
*100
9,38
62,4
Conclu errore del risultato
l’E% della moltiplicazione e’ = alla somma degli E% degli operandi. (circa)
Errore
E%=
Valore
*100
MAX - min
2

---
Questo e' il cc (compito in classe) svolto correttamente. Faccia B.
2) Ms volume di un solido col metodo di immersione.
Errore E=±2 ml. Formule. Conclu err del risultato.
volume liquido
VL
ml
ml
ml
  ml
  ml
VL
VT
VS
VT
volume totale
40
96
56
4
VS
volume solido
42
94
52
38
98
60
VS= VT - VL
l’errore della differenza e’ = alla somma degli errori degli operandi.
3) Per misurare il volume di un liquido col cil grad
1) poggiato in orizzontale, non in mano
2) leggere il livello basso della banda sfumata, guardando perpendicolare.
4) Cil grad. Per verificare calibrazione e lettura
Il volume del composto e' uguale alla somma dei volumi dei componenti; nel caso di liquidi uguali.
5) Per verificare che e' cilindrico il contenitore
1) a volumi uguali corrispondono altezze uguali, ∀ (per ogni) volume.
2) L'altezza e' proporzionale al volume, H=kV.

---
Versione originale del 13-3-2017, somministrata cc.
Modificata per migliorare la comprensione.