Questo e' un esempio di cc (compito in classe) svolto correttamente. Faccia A.
Scrivere qui il proprio C&N Classe 1 Data col:
cc4 Tenere conto degli errori di misura nei calcoli.
1) Ms volume V di un ppd col metodo geometrico.
Errore spigoli E=±0,15cm. Calc err risultato V.
Le misure di una grandezza non sono esatte, bensi’ variano intorno ad un valore-centro c, fino ad un minimo min= c-E, e ad un massimo max= c+E.
Max
Vmax
V
Centro
L2max
L2
L1max
L1
L3
L3max
Min
Vmin
Formule
volume del ppd (parallelepipedo)
L2min
L1min
L3min
V=L1*L2*L3
L’errore di misura degli spigoli, comporta un errore nella misura del volume con la formula V=L1*L2*L3 .
Legenda
Misure
Calc
ERIS
err del risultato
cm
cm
cm
cm³
cm³
L1
L2
L3
V
V=L1*L2*L3
2,1
2,7
11,0
62,37
8,77
Caso L1 2 3 che fa Vmin
1,95
2,55
10,85
53,95
Caso L1 2 3 che fa Vmax
2,25
2,85
11,15
71,50
MAX - min
=
2

---
Questo e' un esempio di cc (compito in classe) svolto correttamente. Faccia B.
2) Ms volume di un solido col metodo di immersione.
Errore lettura cil grad E=±4 ml. Calc err risultato VS
Letture variate da Errore
VT
+E
VS
-E
VSmax
VSmin
VL
+E
-E
L’errore di misura del VL e VT , comporta un errore nella misura del VS con la formula VS = VT - VL .
Volume Liquido
ml
  ml
Volume Totale
Volume Solido
40
96
56
8
VS = VT - VL
Caso VL e VT che fa VSmin
44
92
48
Caso VL e VT che VSmax
36
100
64
Conclu errore del risultato dell’operazione
l’errore della differenza e’ = alla somma degli errori degli operandi.
VS= VT
-VL

---
Questo e' come preparare a casa il foglio con cui presentarsi al cc. Faccia A.
Scrivere qui il proprio C&N Classe 1 Data col:
cc4 Tenere conto degli errori di misura nei calcoli.
1) Ms volume V di un ppd col metodo geometrico.
Errore spigoli E=± cm. Calc err risultato V.
Le misure di una grandezza non sono esatte, bensi’ ...
Max
Vmax
Centro
V
L2max
L2
L1max
L1
L3
L3max
Min
Vmin
volume del ppd (parallelepipedo)
L2min
L1min
L3min
V=L1*L2*L3
L’errore di misura degli spigoli, comporta un errore nella misura del volume con la formula V=L1*L2*L3 .
err del risultato
cm
cm
cm
cm³
cm³
L1
L2
L3
V
V=L1*L2*L3
Caso L1 2 3 che fa Vmin
Caso L1 2 3 che fa Vmax

---
Questo e' come preparare a casa il foglio con cui presentarsi al cc. Faccia B.
Errore lettura cil grad E=± ml. Calc err risultato VS
Letture variate da Errore
+E
-E
VSmax
VSmin
+E
-E
L’errore di misura del VL e VT , comporta un errore nella misura del VS con la formula VS = VT - VL .
Volume Liquido
Volume Totale
Volume Solido
Caso VL e VT che fa VSmin
Caso VL e VT che fa VSmax
l’errore d
VS= VT
-VL

---
Studio preparatorio per l’insegnante

---
Questo e' il cc (compito in classe) svolto correttamente. Faccia B.
Errore E=±4 ml. Formule. Conclu err del risultato.
L’errore di misura del VL e VT , comporta un errore nella misura del VS con la formula VS = VT - VL .
volume liquido
volume totale
volume solido
Calc risultato minimo
Calc risultato max

---
Questo e' il cc (compito in classe) svolto correttamente. Faccia B.
Errore E=±4 ml. Formule. Conclu err del risultato.
VTmax
VTmin
VLmin
VLmax
L’errore di misura del VL e VT , comporta un errore nella misura del VS con la formula VS = VT - VL .
volume liquido
volume totale
volume solido
Calc risultato minimo
Calc risultato max

---
Questo e' il cc (compito in classe) svolto correttamente. Faccia B.
Errore E=±4 ml. Formule. Conclu err del risultato.
VTmax
VTmin
VLmax
VLmin
L’errore di misura del VL e VT , comporta un errore nella misura del VS con la formula VS = VT - VL .
volume liquido
volume totale
volume solido
Calc risultato minimo
Calc risultato max

---
Questo e' il cc (compito in classe) svolto correttamente. Faccia B.
Errore E=±4 ml. Formule. Conclu err del risultato.
+E
-E
VSmin
+E
-E
L’errore di misura del VL e VT , comporta un errore nella misura del VS con la formula VS = VT - VL .
volume liquido
volume totale
volume solido
Calc risultato minimo
Calc risultato max
VSmax