## ix
Raffreddamento (e riscaldamento): / T = f(t) cinematica della temperatura, / cioe' temperatura in funzione del tempo / ∆V = k*V0*∆T dilatazione termica volumica / (in funzione della temperatura) / ∆T = Q/(c*m) / Q/t = -(h*A/d)*∆T flusso di calore, o corrente termica / Temperatura finale di equilibrio di 2 corpi / Tf = (cA*mA*TA1 + cB*mB*TB1)/(cA*mA + cB*mB)

## 1
				Temperatura in funzione del tempo / tempo in minuti

	Acqua calda	Acqua fredda
N	Ta	Tb	hh.mm	t	V
0	65,5	18,8	10.11	0	9
1	43,6	32,2	10.14	3	6,8
2	36,8	34,8	10.20	9	6,4
3	35	34,6	10.23	12	6,2
4	34,5	33,6	10.29	18	6,2
5	33,5	32,4	10.36	25	6,1
6	32,7	31,6	10.41	30	6
7	32,1	31,6	10.46	35	6
8	31,5	30,4	10.50	39	5,9
9	29,9	29	11.01	50	5,9
10	29,1	28,4	11.11	60	5,8
11	28,4	27,8	11.21	70	5,8
12	27,7	27	11.32	81	5,7

				C'e' un errore di trascrizione, dov'e'? / Vedi foglio successivo.

## F8
				Temperatura in funzione del tempo / tempo in minuti					Sono stati posizionati anche 3 termometri in aria, a diverse distanze dall'acqua: 1 cm, 8 cm, 30 cm, misuravano 23,5 °C, 23 °C, 22 °C che possiamo ritenere essere la temperatura ambiente.

	Acqua calda	Acqua fredda
N	Ta	Tb	hh.mm	t	V
0	65,5	18,8	10.11	0	9
1	43,6	32,2	10.14	3	6,8
2	36,8	34,8	10.20	9	6,4
3	35	34,6	10.23	12	6,2
4	34,5	33,6	10.29	18	6,2					Struttura: un nocciolo caldo circondato da un mantello freddo. / Evoluzione: il nocciolo si raffredda velocemente raggiungendo il quasi-equilibrio termico col mantello, poi il raffreddamento a corpo unico prosegue molto piu' lentamente, con un tempo di dimezzamento 5 volte superiore a quello di quasi-equilibrio interno. / Se cosi' vanno le cose, come mai il nucleo terrestre e' ancora cosi' caldo?
5	33,5	32,4	10.36	25	6,1
6	32,7	31,6	10.41	30	6
7	32,1	31	10.46	35	6
8	31,5	30,4	10.50	39	5,9
9	29,9	29	11.01	50	5,9
10	29,1	28,4	11.11	60	5,8
11	28,4	27,8	11.21	70	5,8
12	27,7	27	11.32	81	5,7

Temperatura di equilibrio
	34,8	Miglior stima sperimentale
	38,6609195402	Calc teoric
	3,8609195402	Differenza
Come valore sperimentale della temperatura di equilibrio tra i 2 corpi, scegliamo la temperatura massima raggiunta dal corpo che stava aumentando la temperatura.

				Per giudicare se la differenza (= scarto) tra teoria e pratica e' tanto o poco, io lo confronterei con le variazioni di temperatura dei 2 corpi; le variazioni dall'inizio alla supposta temperatura di equilibrio. Il risultato scarto del 24% e' grande, questo si spiega con le "perdite" di calore verso l'ambiente. Si potrebbe cercare di fare una correzione, calcolando il calore perso.

	V1	T1	∆T	er%
A	259	65,5	-30,7
B	350	18,8	16	24,1307471264

## F9
				SovraTemperatura in funzione del tempo / tempo in minuti

				T ambiente
				22	22
	A= Acqua calda	B= Acqua fredda					A	B	A-B
N	Ta	Tb	hh.mm	t	V					sT
0	65,5	18,8	10.11	0	9					43,5	-3,2	46,7
1	43,6	32,2	10.14	3	6,8					21,6	10,2	11,4
2	36,8	34,8	10.20	9	6,4					14,8	12,8	2
3	35	34,6	10.23	12	6,2					13	12,6	0,4
4	34,5	33,6	10.29	18	6,2					12,5	11,6	0,9
5	33,5	32,4	10.36	25	6,1					11,5	10,4	1,1
6	32,7	31,6	10.41	30	6					10,7	9,6	1,1
7	32,1	31	10.46	35	6					10,1	9	1,1
8	31,5	30,4	10.50	39	5,9					9,5	8,4	1,1
9	29,9	29	11.01	50	5,9					7,9	7	0,9
10	29,1	28,4	11.11	60	5,8					7,1	6,4	0,7
11	28,4	27,8	11.21	70	5,8					6,4	5,8	0,6
12	27,7	27	11.32	81	5,7					5,7	5	0,7