## Tft
Ferro caldo in acqua fredda. Evoluzione temperatura.

A	B
H20	Ferro
4,18	0,48	c [J/(g°C)] calore specifico
600	415	M [g] massa					1,4	k [J/(s°C)] conduttanza termica
2508	199,2	C=cM capacita' termica					100	s passo temporale

N	s	°C	°C	°C			J		°C	°C
	t	TA	TB	TB-TA			Q trasferito		∆TA	∆TB
0	0	20,50	95,00	74,50			10430		4,16	-52,36
1	100	24,66	42,64	17,98			2517,4618089583		1,00	-12,64
2	200	25,66	30,00	4,34			607,633169661		0,24	-3,05
3	300	25,90	26,95	1,05			146,6628282337		0,06	-0,74
4	400	25,96	26,22	0,25			35,3996230942		0,01	-0,18
5	500	25,98	26,04	0,06			8,5443143999		0,00	-0,04
6	600	25,98	26,00	0,01			2,0623188097		0,00	-0,01
7	700	25,98	25,99	0,00			0,4977764949		0,00	0,00
8	800	25,98	25,98	0,00			0,1201470101		0,00	0,00
9	900	25,98	25,98	0,00			0,0289995694		0,00	0,00
10	1000	25,98	25,98	0,00			0,0069995502		0,00	0,00
11	1100	25,98	25,98	0,00			0,0016894631		0,00	0,00
12	1200	25,98	25,98	0,00			0,0004077813		0,00	0,00
13	1300	25,98	25,98	0,00			9,84251033031569E-05		0,00	0,00
14	1400	25,98	25,98	0,00			2,37566095506736E-05		0,00	0,00
15	1500	25,98	25,98	0,00			5,7340702142028E-06		0,00	0,00
16	1600	25,98	25,98	0,00			0,000001384		0,00	0,00
17	1700	25,98	25,98	0,00			3,34056764472734E-07		0,00	0,00
18	1800	25,98	25,98	0,00			8,06307554057639E-08		0,00	0,00
19	1900	25,98	25,98	0,00			1,94619786952899E-08		0,00	0,00
20	2000	25,98	25,98	0,00			4,6977532974779E-09		0,00	0,00
21	2100	25,98	25,98	0,00			1,13402620627312E-09		0,00	0,00
22	2200	25,98	25,98	0,00			2,74056333182671E-10		0,00	0,00
23	2300	25,98	25,98	0,00			6,61515286992653E-11		0,00	0,00
24	2400	25,98	25,98	0,00			1,64135371960583E-11		0,00	0,00
25	2500	25,98	25,98	0,00			0		0,00	0,00
26	2600	25,98	25,98	0,00			0		0,00	0,00
27	2700	25,98	25,98	0,00			0		0,00	0,00
28	2800	25,98	25,98	0,00			0		0,00	0,00
29	2900	25,98	25,98	0,00			0		0,00	0,00
30	3000	25,98	25,98	0,00			0		0,00	0,00
31	3100	25,98	25,98	0,00			0		0,00	0,00
32	3200	25,98	25,98	0,00			0		0,00	0,00
33	3300	25,98	25,98	0,00			0		0,00	0,00
34	3400	25,98	25,98	0,00			0		0,00	0,00
35	3500	25,98	25,98	0,00			0		0,00	0,00
36	3600	25,98	25,98	0,00			0		0,00	0,00
37	3700	25,98	25,98	0,00			0		0,00	0,00
38	3800	25,98	25,98	0,00			0		0,00	0,00
39	3900	25,98	25,98	0,00			0		0,00	0,00
40	4000	25,98	25,98	0,00			0		0,00	0,00
41	4100	25,98	25,98	0,00			0		0,00	0,00
42	4200	25,98	25,98	0,00
MA Massa del corpo A
T1A T iniziale del corpo A
cAMATA + cBMBTB
cAMA+ cBMB

TE =
Legge del flusso termico
Q = k∆T∆t

## 100
Ferro caldo in acqua fredda. Evoluzione temperatura.

A	B
H20	Ferro
4,18	0,48	c [J/(g°C)] calore specifico
600	415	M [g] massa					1,4	k [J/(s°C)] conduttanza termica
2508	199,2	C=cM capacita' termica					100	s passo temporale

N	s	°C	°C	°C			J		°C	°C
	t	TA	TB	TB-TA			Q trasferito		∆TA	∆TB
0	0	20,50	95,00	74,50			10430		4,16	-52,36
1	100	24,66	42,64	17,98			2517,4618089583		1,00	-12,64
2	200	25,66	30,00	4,34			607,633169661		0,24	-3,05
3	300	25,90	26,95	1,05			146,6628282337		0,06	-0,74
MA Massa del corpo A
T1A T iniziale del corpo A
cAMATA + cBMBTB
cAMA+ cBMB

TE =
Legge del flusso termico
Q = k∆T∆t

## 50
Ferro caldo in acqua fredda. Evoluzione temperatura.

A	B
H20	Ferro
4,18	0,48	c [J/(g°C)] calore specifico
600	415	M [g] massa					1,4	k [J/(s°C)] conduttanza termica
2508	199,2	C=cM capacita' termica					50	s passo temporale

N	s	°C	°C	°C			J		°C	°C
	t	TA	TB	TB-TA			Q trasferito		∆TA	∆TB
0	0	20,50	95,00	74,50			5215		2,08	-26,18
1	50	22,58	68,82	46,24			3236,8654522396		1,29	-16,25
2	100	23,87	52,57	28,70			2009,0695984472		0,80	-10,09
3	150	24,67	42,49	17,81			1246,9967352557		0,50	-6,26
4	200	25,17	36,23	11,06			773,9905371821		0,31	-3,89
5	250	25,48	32,34	6,86			480,4033039626		0,19	-2,41
6	300	25,67	29,93	4,26			298,1784962106		0,12	-1,50
7	350	25,79	28,43	2,64			185,0745298149		0,07	-0,93
8	400	25,86	27,50	1,64			114,872742406		0,05	-0,58
9	450	25,91	26,93	1,02			71,2996378328		0,03	-0,36
10	500	25,94	26,57	0,63			44,2545224273		0,02	-0,22
11	550	25,95	26,35	0,39			27,4680603548		0,01	-0,14
12	600	25,96	26,21	0,24			17,048977105		0,01	-0,09
13	650	25,97	26,12	0,15			10,5820220493		0,00	-0,05
14	700	25,97	26,07	0,09			6,5680885113		0,00	-0,03
15	750	25,98	26,04	0,06			4,0767054246		0,00	-0,02
16	800	25,98	26,02	0,04			2,5303445729		0,00	-0,01
17	850	25,98	26,00	0,02			1,5705436108		0,00	-0,01
18	900	25,98	25,99	0,01			0,9748108063		0,00	0,00
19	950	25,98	25,99	0,01			0,60504917		0,00	0,00
20	1000	25,98	25,99	0,01			0,3755441525		0,00	0,00
21	1050	25,98	25,98	0,00			0,233094131		0,00	0,00
22	1100	25,98	25,98	0,00			0,1446777257		0,00	0,00
23	1150	25,98	25,98	0,00			0,0897991049		0,00	0,00
24	1200	25,98	25,98	0,00			0,0557368399		0,00	0,00
25	1250	25,98	25,98	0,00			0,0345949476		0,00	0,00
26	1300	25,98	25,98	0,00			0,0214725198		0,00	0,00
27	1350	25,98	25,98	0,00			0,0133276428		0,00	0,00
28	1400	25,98	25,98	0,00			0,0082722506		0,00	0,00
29	1450	25,98	25,98	0,00			0,005134451		0,00	0,00
30	1500	25,98	25,98	0,00			0,00318687		0,00	0,00
31	1550	25,98	25,98	0,00			0,0019780382		0,00	0,00
32	1600	25,98	25,98	0,00			0,0012277361		0,00	0,00
33	1650	25,98	25,98	0,00			0,0007620358		0,00	0,00
34	1700	25,98	25,98	0,00			0,0004729832		0,00	0,00
35	1750	25,98	25,98	0,00			0,0002935729		0,00	0,00
36	1800	25,98	25,98	0,00			0,0001822159		0,00	0,00
37	1850	25,98	25,98	0,00			0,0001130985		0,00	0,00
38	1900	25,98	25,98	0,00			7,01983696060893E-05		0,00	0,00
39	1950	25,98	25,98	0,00			0,000043571		0,00	0,00
40	2000	25,98	25,98	0,00			2,70437986316097E-05		0,00	0,00
41	2050	25,98	25,98	0,00			1,67856447674808E-05		0,00	0,00
42	2100	25,98	25,98	0,00
MA Massa del corpo A
T1A T iniziale del corpo A
cAMATA + cBMBTB
cAMA+ cBMB

TE =
Legge del flusso termico
Q = k∆T∆t