## F1
Riscaldamento acqua su piastra elettrica termostatata.

					HH.MM.SS		Note					secondi	minuti
t [min]	T [°C]	∆T [°C]
					09.11.25		ini osservaz. Acqua tiepida					685	11.4166666666667
0	72	0					09.14.20		L'acqua e' calda.					860	14.3333333333333
0.9	74	2					09.16.05		L'acqua e' sempre piu' calda.					965	16.0833333333333
1.9	76	4					09.18.30		L'acqua scotta.					1110	18.5
2.6	77	5					09.19.03		si intravvede il vapore					1143	19.05
4.9	79	7					09.22.02		la temperatura si e' fermaa su 66°					1322	22.0333333333333
5.7	80	8					09.24.30		il dito non si puo piu' immergere					1470	24.5
6.4	81	9					09.25.50	72					1550	25.8333333333333	0
8.4	82	10					09.26.20		il vapore e' piu' intenso					1580	26.3333333333333	0.5
9.9	83	11					09.26.45	74					1605	26.75	0.9
10.7	84	12					09.27.40	76					1660	27.6666666666667	1.8
11.4	84.3	12.3					09.28.25	77					1705	28.4166666666667	2.6
12.4	85	13					09.29.00		si nota l'effervescenza					1740	29	3.2
14.5	86	14					09.30.45	79					1845	30.75	4.9
14.8	87	15					09.31.30	80					1890	31.5	5.7
16.8	88	16					09.32.15	81					1935	32.25	6.4
18.9	89	17					09.34.12	82					2052	34.2	8.4
					09.35.40	83	il termometro si appanna					2140	35.6666666666667	9.8
					09.36.29	84					2189	36.4833333333333	10.7
					09.37.15	84.3					2235	37.25	11.4
					09.38.15	85					2295	38.25	12.4
					09.40.20	86					2420	40.3333333333333	14.5
					09.40.35	87					2435	40.5833333333333	14.8
					09.42.36	88					2556	42.6	16.8
					09.43.37		la temperatura e' stabile					2617	43.6166666666667	17.8
					09.44.45	89					2685	44.75	18.9
15 gen 2013 2C
Riscaldamento. T=f(t)
tempo [minuti] . Inizio a T = 72 °C
Temperatura [°C]
15 gen 2013 2C
Questi sono i date, grezzi e elaborati per estrarre la tb di evoluzione.

## F2
Riscaldamento acqua su piastra elettrica.

min	s	°C	°C	A		min	s	°C	°C	A			min	min
t	t	T	T	I		t	t	T	T	I			t	t

0	0	14	18.4	6.48		10	48	48					0	10.8			230	V [volt]
2	20	15				11	0	49					2.3	11			6.48	I [ampere]
2	52	16				11	11	50					2.9	11.2			1490.4	P=VI [watt]
3	34	17				11	25	51					3.6	11.4
4	0	18				11	37	52					4	11.6			1200	t [s]
4	18	19				11	52	53					4.3	11.9			1788480	E=Pt [joule]
4	40	20				12	8	54					4.7	12.1
5	0	21				12	21	55	24				5	12.4			66	∆T = T2-T1
5	20	22				12	33	56					5.3	12.6			4180	c [J/(kg°C)]
5	40	23				12	52	57					5.7	12.9			1.5	M [kg]
5	53	24				13	10	58					5.9	13.2			413820	Q = Mc∆T
6	12	25		6.35		13	31	59					6.2	13.5
6	25	26				13	51	60					6.4	13.9			4.3	E/Q
6	43	27				14	8	61	25				6.7	14.1
6	54	28	20			14	28	62					6.9	14.5
7	6	29				14	42	63					7.1	14.7
7	18	30				15	7	64					7.3	15.1
7	32	31				15	21	65					7.5	15.4
7	47	32				15	41	66					7.8	15.7
7	59	33				16	5	67					8	16.1
8	10	34				16	28	68					8.2	16.5
8	22	35				16	58	69					8.4	17
8	34	36				17	19	70					8.6	17.3
8	48	37	21			17	44	71					8.8	17.7			234	∆t
8	58	38				18	4	72					9	18.1			20	∆T
9	10	39				18	29	73					9.2	18.5			348753.6	E=Pt [joule]
9	20	40				18	47	74					9.3	18.8			125400	Q = Mc∆T
9	32	41				19	8	75	28	6.43			9.5	19.1			2.8	E/Q
9	43	42				19	58	76					9.7	20
9	54	43				20	32	77					9.9	20.5
10	7	44				20	57	78					10.1	21
10	17	45				21	30	79					10.3	21.5
10	28	46				22	10	80					10.5	22.2
10	39	47					10.7
Riscaldamento T = f(t)
tempo t [minuti]
Temperatura T [°C]
Scala y = T: 2mm:1°C 140mm:70°C
Scala x = t : 1cm:1min 23cm:23min
17 gen 2013 2B
Piastra elettrica termostatata da 1500 watt. 1,5 litri di acqua.
Misura falsata dal fatto che essendo termostatata la piastra ha interrotto il riscaldamento quando ha raggiunto la temperatura di esercizio, e noi non abbiamo misurato questi intervalli di tempo.
Calcoli sull'energia. Confrontare l'en elettrica assorbita dalla piastra, con qiella fornita all'acqua.

Elettrica
Termica

Rifaccio tra i 30 °C e i 50°, dove l'aumento di temperatura e' stato piu' rapido, e quindi quello di energia termica

Conclusione: Occorrono 3 unita' di energia elettrica per dare 1 unita' di energia termica all'acqua, poiche' 2 vengono disperse !
1) La partenza e' stata “a freddo”, anche la piastra doveva scaldarsi. Per i primi 2 minuti la temperatura praticamente non e' cambiata. Il primo tratto del grafico e' quasi orizzontale.
2) T aumenta piu' velocemente
3) T aumenta a velocita' costante
4) La velocita' di aumento diminuisce, si pensa che T raggiunga un massimo, la velocita' diventi zero.

Per interpretare il grafico.
- la pendenza e' un indice della velocita' di variazione della temperatura ∆T/∆t
- la velocita' di variazione della temperatura ∆T/∆t
e' proporzionale al flusso di calore, a sua volta proporzionale alla differenza di temperatura tra la sorgente e il ricevente.