## F1
DL=kLDT

	DL=kLDT

	1,10E-05		k coeff dilataz acciaio
	30	m	L Lunghezza barra
	100	°K	DT incremento temperatura

	3,30E-02	m
Una rotaia d'acciaio e' lunga 30 m. D'inverno la T minima della rotaia e' -20 °C, d'estate, al sole, 80 °C. Quanto varia di lunghezza tra questi 2 stati estremi?

## F2
k = DL/(L*DT)

	k = DL/(L*DT)

	9,30E-04	m	DL
	0,25	m	L Lunghezza barra
	400	°K	DT incremento temperatura

	9,30E-06		k coeff dilataz acciaio
Calc coeff dilataz lineare k. L= 20 cm, DL= 0,83 mm, DT = 450 °K. Risultato in notazione scientifica.