5) Un corpo di massa M= 5,2 kg e volume
V= 4,1 dm³, che densita’ ha?
5,2 kg
5,2
kg
1
2
3
4
d =
=
1,27
4,1
4,1
dm³
formula risolutiva
sostituire i valori alle lettere. Valore= nr·UM
separare la parte numerica dalla parte letterale.
calcolare l’espressione numerica e quella letterale.
Qui: dividere i 2 nr, e niente per l’espressione letterale.
M
V

---
6) Un corpo di massa M=2,3 kg e densita’ d=1,1kg/dm³, che volume ha?
2,3
2,3 kg
V =
1,1
1,1
6
2,09
2,09
Qui: dividere i 2 nr, e sviluppare la frazione di frazione.
Semplificare (l’espressione letterale).
riscrivere pulito.
5
Segni di semplificazione = (uguali)
   per lettere semplificate = (uguali).
Segni di semplificazione ≠ (diversi)
   per lettere semplificate ≠ (diverse).
d

---
Frazione di frazione (fdf).
e’ una frazione i cui termini (numeratore e denominatore) sono essi stessi frazioni.
linea di frazione secondaria
linea di frazione principale
linea di frazione secondaria
la linea di frazione principale deve essere chiaramente piu’ lunga delle secondarie: 1q per lato.
Calcolare la fdf significa riportarla ad una frazione “semplice”
·
in totale: e’ la frazione a numeratore per il reciproco della frazione a denominatore.
A
B
C
D

---
Frazione di frazione, riportata a frazioni semplici
e’ la frazione a numeratore per il reciproco della frazione a denominatore.
Casi particolari
≡
≡
la linea di frazione principale deve essere chiaramente piu’ lunga delle secondarie: 1q per lato.