## F1
	Misure dei corpi allo scopo di misurare la densita' di massa.

				mm	mm	g	cm3	g/cm3		cm2	cm3	g/cm3
		Forma	Mater	Diam	H	M	V	d=M/V		Ab	V=Ab*H	d

	A	cil	teflon	30,3	120,7	184	86	2,14		7,21	87,033	2,11
	B	cil	teflon	30,1	121,2	185	86	2,15		7,12	86,208	2,15
	C	cil	teflon	30	120,5	184	86	2,14		7,07	85,176	2,16
	D	cil~	teflon	30	34,5	53	24	2,21		7,07	24,387	2,17
	E	cil~	teflon	29,8	22,4	33,5	16	2,09		6,97	15,623	2,14
	F	cil~	teflon	29,8	19,7	30	14	2,14		6,97	13,740	2,18
	G	cil~	teflon	29,8	12,7	19	10	1,90		6,97	8,858	2,15
	H	cil	Al	30,1	25,6	50	18	2,78		7,12	18,216	2,74
	I	cil	Al	30	26,4	51,5	18	2,86		7,07	18,661	2,76
	J	cil	Al	30	22,2	43	16	2,69		7,07	15,692	2,74
	K	cil	Al	19,95	48,3	42	14	3,00		3,13	15,098	2,78
	L	cil	Al	19,95	53,1	46	16	2,88		3,13	16,599	2,77
	M	cil	Al	20	31,4	27	9	3,00		3,14	9,865	2,74
	N	cil~	Al	20	30,0	26	9	2,89		3,14	9,425	2,76
	O
	P	cil	Al	30	99,8	197	69	2,86		7,07	70,544	2,79
	Q	cil	Al	30	100,0	196	68	2,88		7,07	70,686	2,77
	R	cil	Al	30	99,8	197	70	2,81		7,07	70,544	2,79
	S	cil	Ottone	30	70,8	416	50	8,32		7,07	50,046	8,31
	T	cil	Ottone	30	70,0	410	50	8,20		7,07	49,480	8,29
	U	cil~	Ottone	30	71,5	418	50	8,36		7,07	50,540	8,27
	V	cil~	Ottone	30	35,3	207	25	8,28		7,07	24,952	8,30
	W	cil~	Ottone	30	21,8	126	15	8,40		7,07	15,410	8,18
	X	cil~	Ottone	30	19,8	114	14	8,14		7,07	13,996	8,15
	Y	cil~	Ottone	30	12,4	71	9	7,89		7,07	8,765	8,10
		cil	Ferro	16	60	92,875	12,5	7,43		2,01	12,064	7,70

		Parallelepipedi 10x10x60 mm
			Ferro			45,9	5,875	7,81			6	7,65
			Al			16,4	5,875	2,79			6	2,73

Strumenti usati / 1) Bilancia monopiatto digitale; sensibilita' 1g. 33,5 significa che l'indicatore oscillava tra 33 e 34. / 2) Cilindro graduato, portata 250 ml, sensibilita' 2 ml. 3) Cil grad, portata 50 ml, sensibilita' 1 ml. / Nei cilindri graduati ho letto ad occhio la mezza tacca, ed anche di piu'. Es: 25 ml nel cil grad 250 sensibilita' 2 ml, e' il risultato di stimare la mezza tacca. / Quante cifre nei calcoli ? nel risultato dei calcoli ? Si decide di scrivere, cifre dopo la virgola: / densita' d: 2; area A: 2; volume V calcolato, 3 / La lettera “O” non e' stata usata nell'etichettatura dei corpi, poiche' e' confondibile con lo “0” zero.

## F3
	Parallelepipedi di legno di uguale sezione
	Misure dei corpi allo scopo di misurare la densita' di massa.

		mm	mm	mm	mm	g		cm2	cm3	g/cm3
		B1	B2	H1	H2	M		Ab	V=Ab*H	d

	51	30	37,6	48,3	49,5	22		11,28	55,159	0,40
	52	29,8	37,5	49,0	49,8	21		11,18	55,205	0,38
	53	30,1	37,7	49,2	49,2	23		11,35	55,831	0,41
	54	30	37,6	49,0	49,3	23		11,28	55,441	0,41
	55	30	37,6	48,7	48,7	22		11,28	54,934	0,40
						111
						110

	71	30	37,5	70	70	32		11,25	78,750	0,41
	81	30	37,5	80	80	36		11,25	90,000	0,40
	101	30	37,5	100	100	45		11,25	112,500	0,40
	121	30	37,5	120	120	55		11,25	135,000	0,41
	151	30	37,5	150	150	70		11,25	168,750	0,41
						238	Somma pesi singoli
						238	misurati assieme

Strumenti usati / 1) Bilancia monopiatto digitale; sensibilita' 1g. 33,5 significa che l'indicatore oscillava tra 33 e 34. / 2) Cilindro graduato, portata 250 ml, sensibilita' 2 ml. 3) Cil grad, portata 50 ml, sensibilita' 1 ml. / Nei cilindri graduati ho letto ad occhio la mezza tacca, ed anche di piu'. Es: 25 ml nel cil grad 250 sensibilita' 2 ml, e' il risultato di stimare la mezza tacca. / Quante cifre nei calcoli ? nel risultato dei calcoli ? Si decide di scrivere, cifre dopo la virgola: / densita' d: 2; area A: 2; volume V calcolato, 3 / La lettera “O” non e' stata usata nell'etichettatura dei corpi, poiche' e' confondibile con lo “0” zero.

## F20
	Misure dei corpi allo scopo di misurare la densita' di massa.

				mm	mm	g	cm3	g/cm3		cm2	cm3	g/cm3
		Forma	Mater	Diam	H	M	V	d=M/V		Ab	V=Ab*H	d

	A	cil	teflon	30,3	120,7	184	86	2,14		7,21	87,033	2,11
	B	cil	teflon	30,1	121,2	185	86	2,15		7,12	86,208	2,15
	C	cil	teflon	30	120,5	184	86	2,14		7,07	85,176	2,16
	D	cil~	teflon	30	34,5	53	24	2,21		7,07	24,387	2,17
	E	cil~	teflon	29,8	22,4	33,5	16	2,09		6,97	15,623	2,14
	F	cil~	teflon	29,8	19,7	30	14	2,14		6,97	13,740	2,18
	G	cil~	teflon	29,8	12,7	18	10	1,80		6,97	8,858	2,03	*
	H	cil	Al	30,1	25,6	50	18	2,78		7,12	18,216	2,74
	I	cil	Al	30,9	26,4	51	18	2,83		7,50	19,798	2,58	*
	J	cil	Al	30,9	22,1	43	16	2,69		7,50	16,573	2,59	*
	K	cil	Al	20,9	48,1	42	14	3,00		3,43	16,502	2,55	*
	L	cil	Al	20,9	53,1	46	16	2,88		3,43	18,217	2,53	*
	M	cil	Al	20	31,4	27	9	3,00		3,14	9,865	2,74
	N	cil~	Al	20	30,0	26	9	2,89		3,14	9,425	2,76
	O
	P	cil	Al	30	99,5	197	69	2,86		7,07	70,332	2,80	*
	Q	cil	Al	30	100,0	196	68	2,88		7,07	70,686	2,77
	R	cil	Al	30	99,5	198	70	2,83		7,07	70,332	2,82	*
	S	cil	Ottone	30	70,8	416	50	8,32		7,07	50,046	8,31
	T	cil	Ottone	30	70,0	410	50	8,20		7,07	49,480	8,29
	U	cil~	Ottone	30	71,5	418	50	8,36		7,07	50,540	8,27
	V	cil~	Ottone	30	35,3	207	25	8,28		7,07	24,952	8,30
	W	cil~	Ottone	30	21,8	126	15	8,40		7,07	15,410	8,18
	X	cil~	Ottone	30	19,8	114	14	8,14		7,07	13,996	8,15
	Y	cil~	Ottone	30	12,4	71	9	7,89		7,07	8,765	8,10
		cil	Ferro	16	60	92,875	12,5	7,43		2,01	12,064	7,70

		Parallelepipedi 10x10x60 mm
			Ferro			45,9	5,875	7,81			6	7,65
			Al			16,4	5,875	2,79			6	2,73

Strumenti usati / 1) Bilancia monopiatto digitale; sensibilita' 1g. 33,5 significa che l'indicatore oscillava tra 33 e 34. / 2) Cilindro graduato, portata 250 ml, sensibilita' 2 ml. 3) Cil grad, portata 50 ml, sensibilita' 1 ml. / Nei cilindri graduati ho letto ad occhio la mezza tacca, ed anche di piu'. Es: 25 ml nel cil grad 250 sensibilita' 2 ml, e' il risultato di stimare la mezza tacca. / Quante cifre nei calcoli ? nel risultato dei calcoli ? Si decide di scrivere, cifre dopo la virgola: / densita' d: 2; area A: 2; volume V calcolato, 3 / La lettera “O” non e' stata usata nell'etichettatura dei corpi, poiche' e' confondibile con lo “0” zero.
Queste sono le misure originali.
Ho segnato quelle sospette poiche' fornivano un valore scostato di densita', per ricontrollare,
In effetti sono risultati tutti errori di misura dell'operatore.