Scrivere qui il proprio C&N (Cognome e Nome) Clas 1 Data
1) Ms densita’ di massa dei materiali.
2) Poi tenere conto degli errori di misura nei calcoli.
Scopo. = al titolo.
1a) ppd parallelepipedo. V=L1*L2*L3
Misure
Calc
cm
cm
cm
g
cm³
g/cm³
L1
L2
L3
M
Nome
V
d
Mater
10
1,94
3,15
5,58
254
34,099
7,499
Fe
1b) cil cilindro. V= Ab*H Ab= πR² = πD²/4
Misure
Calc
cm
cm
g
cm³
g/cm³
cm²
Diam
H
M
Ab
Nome
V
d
Mater
1
3,04
12,05
185
87,463
2,115
teflon
7,2583
2
3,01
10,00
197
71,158
2,768
Al
7,1158
3
3,00
7,12
418
50,328
8,305
ottone
7,0686
1c) Liquidi. Acqua potabile VS acqua salata satura
Cten =
contenitore
Misure
Calc
Cten
Totale
Netto
g
g
g
cm³
g/cm³
M massa
MC
MT
MN
Nome
V
d
Mater
MN =
MT - MC
1
81
328
250
247
0.988
acqua
2
81
360
250
279
1,116
salata
Conclu. Risultati compatibili coi professionali. Forse l’acqua salata non era proprio satura: the density of a saturated solution at 25°C is 1.202 g/cm³.

---
2) Calc Err densita’. Scegliamo 1 caso: ppd.
2a) Volume, Errore. E errore calibro: ±0,01cm.
cm
cm
cm
cm
cm³
cm³
adim
E%
L1
L2
L3
E
Nome
V
ERIS
10
1,94
1,043
3,15
5,58
0,01
0,345
34,099
1,93
10m
3,14
5,57
33,755
1,95
10M
3,16
34,446
2b) Massa, Errore. E errore bilancia: ±1g
adim
g
g
E%
M
Nome
E
10
254
1
0,394
2c) Densità, Errore. E risultato op (della divisione).
adim
g
cm³
g/cm³
g/cm³
E%
M
V
d
Nome
ERIS
10
254
34,099
7,499
0,107
1,436
253
10m
34,466
7,341
255
10M
33,755
7,554
E% della divisione. (Scoperta incidentale). Conclu.
1,043 + 0,394 = 1,437 ≈ 1,436
E%V + E%M = ≈ E%d
Siccome la relazione qui sopra dipende solo dalle op mtm (operazioni matematiche) fatte sui nr, e non dal significato dei nr (massa, volume, densita’), conclu:
l’E% della divisione e’ = alla somma degli E% degli operandi. (circa)
Errore
E% =
Valore
*100
MAX - min
=
2
ERIS