13e14) a) Dis vettori A( ; ) B( ; ). b) Calc vt somma R col metodo del parallelogramma, e con calcolo algebrico. Spiega.
Calcolo grafico
Calcolo algebrico
R = A + B
= (+6;+2) + (-2;+3)
= (+6-2;+2+3)
= (+4;+5)
Somma algebrica delle coordinate di ugual posto.
R
B
A
15e16) Grafico funzione. Misure in cm, non quadretti. Scala x: 1cm:2; scala y: 1cm:4. Quanto vale 1mm ? Precisione al mm.
NdR: Preparare solo righe tb, e rettangolo con scale. Larghezza colonne: 4q o 3Q.
cm
cm
28
27
x=V
y=M
x
y
24
21
0
0
0
0
20
2,0
5,5
1,0
1,4
16
4,5
11
2,2
2,7
12
6,5
16
3,2
4,0
11
8
8,0
21
4,0
5,2
5,5
11,0
27
5,5
6,7
4
0
1 mm vale:
x: 0,2 ; y: 0,4.
0
2
4
6
8
10
12
4,5
6,5
11,0

---
cc4 C&N: Data: Clas: Col:
1) Corpo galleggia, fermo nell'acqua ferma. a) Dis corpi, e forze vettoriali, con es numerico. b) Parole, formula.
Il corpo e' soggetto a 2 forze:
1: la forza peso P verticale verso il basso
2: la forza di Archimede A che equilibra il peso: P + A = 0.
A = +4
P = -4
2) Caratteristiche cilindri graduati, con 3 es lab.
Portata
100 ml
250 ml
1000 ml
Nr divisioni
100
125
100
Sensibilità
1 ml/div
2 ml/div
10 ml/div
3) Il metro quadrato m2.
Ha 2 significati: figura e misura.
1) Figura: e' un quadrato con i lati lunghi 1 metro.
2) Misura: la sua area e' l'unita' di misura dell'area, nel S.I., il Sistema Internazionale.
4) Il metro cubo m3.
Ha 2 significati: figura e misura.
1) Figura: e' un cubo con gli spigoli lunghi 1 metro.
2) Misura: il suo volume e' l'unita' di misura del volume, nel S.I., il Sistema Internazionale.

---
5) a) Scomporre un rettangolo in m2, dis. b) Misura delle parti. c) Misurarne l'area contando i m2 1 ad 1.
Lati: B = 3,5 m; H = 2,5 m.
1 m2
0,5 m2
0,25 m2
Conteggio m2
Area = 6*1m2 + 5*0,5m2 + 1*0,25m2 = 8,75 m2
6) Formula dell'area del rettangolo. a ) lettere e legenda; b) UM; c) completa; d) Parole; e) Es
a) A = B*H area = base*altezza
b) m2 = m*m c) A[m2]= B[m]*H[m]
d) il numero di m2 di un rettangolo e' uguale al numero di metri di un lato, per il numero di metri dell'altro lato
e) A = B*H = 3,5m * 2,5m = 8,75 m2
7e8) Corpo di massa M = 60 g e volume V = 30 cm3.
Scrivi e spiega il significato dei 2 rapporti algebrici.
M
60 g
g
2
=
30 cm3
cm3
V
il nr e' la massa che corrisponde a 1 unita' di volume.
30 cm3
V
cm3
0,5
g
M
60 g
il nr e' il volume che corrisponde a 1 unita' di massa.

---
9) Scomporre un parallelepipedo in m3. Misu-rarne il volume contando i m3 raggruppandoli.
A = 2 m
B = 3 m
1 m3
C = 4 m
Volume = 8 m3 nello strato frontale
* 3 strati = 24 m3
C
B
A
6) Formula del volume del parallelepipedo. a ) lettere e legenda; b) UM; c) completa; d) Parole; e) Es
a) V = L1*L2*L3 L1 L2 L3 lunghezze 3 spigoli
b) m3 = m*m*m c) V[m3]= L1[m]*L2[m]*L3[m]
d) il nr di m3 di un parallelepipedo e' uguale al nr di metri di uno spigolo, per il numero di metri degli altri.
e) V = L1*L2*L3 = 2m * 3m * 4m = 24 m3
11) Sottomultipli del litro e del dm3. Elenco, commento.
1 litro = 10 dl = 100 cl = 1000 ml
1 dm3 = 103 cm3 = 106 mm3.
I sottomultipli consecutivi del litro variano di un fattore 10, invece i sottomultipli consecutivi dei cubici variano di un fattore 103.
12) Equivalenza tra litro e cubi, e sottomultipli.
1 litro = 1 dm3
1 ml = 1 cm3
1 litro
 1000
1 dm3
1000

---
Studio preparatorio
15e16) Corpo di massa M = 60 g e volume V = 30 cm3. a) frml; b) sostituire; 3) calc
Massa M1 che corrisponde al volume di 1cm3
Volume V1 che corrisponde alla massa di 1 g
M
V
frml
frml
M1 =
V1 =
V
M
sostituire
sostituire
30 cm3
60 g
30 cm3
60 g
calc
calc
60
30
g
cm3
30
60
cm3
g