13)
14)

---
 cc1 C&N: Data: Clas: 2 Col:
1) ΔL, incremento di lunghezza, o allungamento. a) formula di definizione, e legenda
ΔL = L – L0
L lunghezza nello stato qualsiasi
L0 lunghezza nello stato di riferimento
2) Cause di ΔL. 4 casi. Allungamento di ...
1) molla causato da forze
2) corpo di metallo causato dall'incremento di temperatura
3) corpo snodabile causato dal suo moto
4) crescita causato dall'aumento di materia
3) ΔL incremento di lunghezza. Formule inverse.
L = L0 + ΔL L0 = L – ΔL
4) Calc L sapendo che L0 = 25m, e ΔL = 3 cm. Spiega.
3 cm = 0,03 m Prima di tutto le equivalenze, poiche' per applicare numericamente le formule, le quantita' devono essere nelle opportune unità di misura.
L = L0 + ΔL = 25m + 0,03m = 25,03 m

---
5) Dilatazione termica lineare. Formula e legenda.
ΔL = λ*L0*ΔT
ΔL incremento lunghezza
λ coefficente di dilatazione lineare
L0 lunghezza iniziale
ΔT incremento di temperatura
6) Formule inverse
ΔL = λ*L0*ΔT
7e8) Calc coeff dilatazione termica lineare λ. L0 = 10m, ΔL = 12 mm, ΔT = 80 °C.
  ΔL = 12 mm = 12*10-3 m
sostituire i numeri alle lettere
separare i coefficienti dalle potenze
potenze da sotto a sopra, cambiando segno all'esponente
= 1,5*10-3 *10-1 *10-1
sommare gli esponenti del prodotto di potenze di ugual base
= 1,5*10-5
ΔL
L0*ΔT
λ =
ΔL
λ*ΔT
L0 =
ΔL
λ*L0
ΔT =
ΔL
L0*ΔT
λ =
10-3
10*10
*
12
8
=
12*10-3
10*80

---
9) Quantità di calore Q assorbita da un corpo, e suo incremento di temperatura ΔT. Formula e Legenda.
Q = c*M*ΔT
c calore specifico del materiale del corpo
M massa del corpo
10) Formule inverse.
Q = c*M*ΔT
11) Calc calore specifico c. M = 10kg, Q = 120 kJ, ΔT = 8 °C.
  Q = 120 kJ = 120*103 J
= 1,5*103
12) Calc U.M.S.I. (Unità di Misura nel Sistema Internazionale) del calore specifico c.
= J*kg-1*°C-1
Q
M*ΔT
c =
Q
c*ΔT
M =
Q
c*M
Q
M*ΔT
c =
120*103
10*8
*10*103*10-1
Q
M*ΔT
c =
J
kg*°C
[c] =