13) Intensità I della corrente termica che attraversa una superficie. Formula di definizione e Legenda.
Q quantità di calore passata
t tempo impiegato
14) Calc U.M.S.I. della corrente termica.
= watt
15) Intensita' I di corrente termica che attraversa una parete. Formula e Legenda.
k conducibilita' termica del materiale della parete
A area della parete
d spessore della parete
ΔT ddT differenza di temperatura tra le 2 facce della parete
16) Calc la corrente termica che attraversa un solaio, sapendo: k= 0,8 U.M.S.I.; A = 40m2; d = 0,3 m; temperatura della faccia A: TA = 3°C; e della faccia B: TB=18°C.
40
= 0,8
(18-3)
= 2500 W
0,3
J
s
[I] =
Q
t
I =
A
d
I =
ΔT
k
A
d
I =
ΔT
k
Q
t
I =

---
 cc3 C&N: Data: Clas: 2 Col:
1) a) Effetti del calore ... b) Gli effetti principali considerati in termologia ...
a) Tutte le proprieta' del corpo cambiano per effetto del calore ricevuto o ceduto.
b) Sono 2:
aumento di temperatura
passaggio di stato. da migliorare
2) Durante il PASSAGGIO DI STATO: 1) la temperatura ... 2) il calore ...
1) T = k la temperatura rimane costante
2) Q = λ*M la quantita' di calore ricevuta o ceduta dal corpo e' proporzionale alla massa trasformata.
3) Gli stati della materia. Definizione macroscopica.
E' fatta in base a forma e volume del corpo.
Corpo Solido..: forma propria e volume proprio
Corpo Liquido: forma del recipiente, volume proprio
Corpo Gas.....: forma e volume del recipiente
4) Calc il calore per vaporizziare una massa M = 0,2kg di acqua liquida, sapendo che il calore latente di vaporizzazione e' λ = 2256*103 U.M.S.I.
Q = λ*M = 2256*103 * 0,2 = 0,2*2256*103 J

---
5) ΔL = λ*L0*ΔT. a) Formula di ... b) legenda.
a) Dilatazione termica lineare
b) ΔL incremento lunghezza
λ coefficente di dilatazione lineare
L0 lunghezza iniziale
ΔT incremento di temperatura
6) Formule inverse
ΔL = λ*L0*ΔT
7e8) Calc coeff dilatazione termica lineare λ. L0 = 10m, ΔL = 12 mm, ΔT = 80 °C.
  ΔL = 12 mm = 12*10-3 m
prima di tutto: equivalenze
sostituire i numeri alle lettere
separare i coefficienti dalle potenze
potenze da sotto a sopra, cambiando segno all'esponente
= 1,5*10-3 *10-1 *10-1
sommare gli esponenti del prodotto di potenze di ugual base
= 1,5*10-5
ΔL
L0*ΔT
λ =
ΔL
λ*ΔT
L0 =
ΔL
λ*L0
ΔT =
ΔL
L0*ΔT
λ =
10-3
10*10
*
12
8
=
12*10-3
10*80
=

---
9) Quantità di calore Q assorbita da un corpo, e suo incremento di temperatura ΔT. Formula e Legenda.
Q = c*M*ΔT
c calore specifico del materiale del corpo
M massa del corpo
10) Zero assoluto della temperatura.
diminuendo la T il volume V diminuisce, di un gas premuto a pressione costante. Per il gas ideale diminuisce fino a 0, e la T in cui cio' accade e' lo zero assoluto della T.
11) Se n e T costanti, dall'equazione di stato del gas ideale
pV = nRT segue che ... 1) deduzione 2) Formula 3) parole.
1) pV = nRT quindi se n e T costanti, allora nRT e' costante in quanto prodotto di costanti. Quindi:
2) formula: pV = k
3) parole: p e V sono inversamente proporzionali.
12) Tramite pressione p e volume V, descrivere la compressione del gas in una siringa tappata, iniziando da una stasi.
1) Aumentando la p esterna, prevale sulla p interna.
2) il pistone si mette in moto
3) il V del gas diminuisce, per cui la sua p aumenta
4) il punto 3 continua fino a che la p interna del gas uguaglia quella esterna, il pistone si ferma, il V si ferma, la p si ferma, rimanendo uguale a quella esterna, creando una nuova condizione statica.
V
T [°C]
-273,16 °C
 zero assoluto