 cc3 C&N: Data: Clas: 2 Col:
1) ΔL = k*L0*ΔT. a) Formula di ... b) legenda.
a) Dilatazione termica lineare
b) ΔL incremento lunghezza
k coefficente di dilatazione termica lineare
L0 lunghezza iniziale
ΔT incremento di temperatura
2) Quantità di calore Q assorbita da un corpo, e suo incremento di temperatura ΔT; Capacita' termica. Formula e Legenda.
Q = C*ΔT
Q = c*M*ΔT
C = c*M
M massa del corpo
C capacita' termica del corpo
c calore specifico del materiale del corpo
3) Durante il PASSAGGIO DI STATO: 1) la temperatura ... 2) il calore ...
1) T = k la temperatura rimane costante
2) Q = k*M la quantita' di calore ricevuta o ceduta dal corpo e' proporzionale alla massa trasformata.
4) Calc coeff dilatazione termica lineare λ. L0 = 20cm, ΔL = 1,1 mm, ΔT = 500 °C. Risultato in notazione scientifica.
ΔL = 1,1 mm = 1,1*10-3 m
L = 20 cm = 0,2 m
prima di tutto: equivalenze
sostituire i numeri alle lettere
= 0,000011
=1,1*10-5 °K-1
ΔL
L0*ΔT
k =
1,1*10-3
0,2*500
=

---
5) Intensità I della corrente termica che attraversa una superficie. Formula di definizione, legenda, UM, abbreviazioni.
Q quantità di calore passata
t tempo impiegato
J joule
W watt
(=def) watt
6) Intensita' I di corrente termica che attraversa una parete. Formula e Legenda.
k conducibilita' termica del materiale della parete
A area della parete
d spessore della parete
ΔT differenza di temperatura tra le 2 facce della parete
7) Zero assoluto della temperatura.
se la T di un gas diminuisce, allora il volume V diminuisce uniforme, se premuto a pressione costante.
Per il gas ideale il Volume diminuisce fino a 0; e la T in cui cio' accade e' lo zero assoluto della T.
8) Lavoro di espansione L di un pistone. Formula e dimostrazione
L = p*∆V nel caso di espansione a pressione costante.
dim:
L = F*s def generale lavoro
F = p*A nel caso del pistone
L = p*A*s sostituzione
A*s = ∆V si riconosce cio'
joule
s
Q
t
I =
A
d
I =
ΔT
k
V
T [°C]
-273,16 °C
 zero assoluto