Questo e' un esempio di cc (compito in classe) svolto correttamente. Faccia A. Quadretti 5mm
cc5 C&N: Data: Clas: 2 Col:
1) Corrente elettrica a) Frml, UM: sigle e nomi.
UM: parole in minuscolo obbligatorie
a)
2) Legge di Ohm.
I=kV l'intensita' di corrente I e' dir prop alla tensione V, per i metalli e molti altri materiali,
se si mantiene il materiale a T k (temperatura cost), altrimenti per i metalli R aumenta con la T, per gli isolanti diminuisce.
3) I1= ? I2= -7 I3=+5 I4=+8 I5= -3 I6= -4
Σ IE = Σ IU
-7+8-3-5+4=I1
I6
I5
I1
I2+I4+I5 = I1+I3+I6
-15+12 = I1
I4
I2+I4+I5-I3-I6 = I1
   -3 = I1
I3
I2
-7+8 -3 -(+5) -(-4)=I1
   I1 = -3
Arrotondare a 2 cifre, non
4) Calc I, dato V=147mV, R=18Ω .
troncare. Voto 0,1
V
147mV
 = 8,17 mA
(8,166)
I =
=
R
18Ω
5) Calc P, dato: V=1,5volt I=0,12A .
P = VI = 1,5volt * 0,12A = 0,18 watt
6) Calc RE (equivalente) di N= 2 resistori di R = 4,7kΩ .
a) RE parallelo = R/N = 4,7kΩ/2 = 2,35kΩ
b) RE serie = R*N = 4,7kΩ*2 = 9,4kΩ
7) Calc sezione filo per I= 15 A, j= 5 A/mm²
Area = I/j = 15A/(5A/mm²) = 3mm²
Q
t
I =
C
s
A =
coulomb
secondi
ampere =

---
Questo e' un esempio di cc (compito in classe) svolto correttamente. Faccia B. Quadretti 5mm
8) Calc R, con: ρ=1,7*10-8Ωm
        L=1,25*102m A=2,7*10-9m2
1,25*102m
R =
1,7*10-8Ωm
sostituire
2,7*10-9m2
1,7*1,25
Ωm*m
separare
10-8*102
=
10-9
m2
sviluppare
2,7
= 0,79*10-8+2+9Ω = 0,79*103Ω (0,787)
9) Confront la potenza di 2 azioni A e B, sapendo: hanno uguale durata tB= tA, e EB = 3EA. Spiegare.
(4)
(1)
(2)
(3)
=
=
3PA
=
1) Formula di definiz della potenza, applicata al caso B
2) Sostituire i dati : EB = 3EA e tB = tA
3) Passo algebrico: proprieta' delle frazioni
4) Formula di definiz della potenza, applicata al caso A
10) Conservaz locale della carica elettrica. Frml, parole.
a) ΔQ = QE - QU
b) L'incremento di carica in un fissato volume e' uguale alla carica entrata - carica uscita,
necessariamente passata per la superficie di confine.
11) Idem come sopra, ma espressa "nell'unita' di tempo".
QE QU
QE
ΔQ
QU
= IE IU
=
=
Δt
Δt
Δt
Δt
L
A
R = ρ
EB
tB
PB =
3EA
tA
EA
tA
3

---
Questo e' il modello da completare, da preparare, con cui presentarsi al cc. Faccia A.
1) Corrente elettrica a) Frml, UM: sigle e nomi.
2) Legge di Ohm.
I=kV
se
altrimenti
3) I1= ? I2= -7 I3=+5 I4=+8 I5= -3 I6= -4
I
I
I
I
I
I
Arrotondare a 2 cifre, non
4) Calc I, dato V= mV, R=18Ω .
troncare. Voto 0,1
5) Calc P, dato: V= volt I=0,12A .
6) Calc RE (equivalente) di N= resistori di R = 4,7kΩ
7) Calc sezione filo per I= A, j= 5 A/mm²
Area =

---
Questo e' il modello da completare, da preparare, con cui presentarsi al cc. Faccia B.
8) Calc R, con: ρ=1,7*10-8Ωm
        L= m A=2,7*10-9m2
9) Confront la potenza di 2 azioni A e B, sapendo: hanno uguale durata tB= tA, e EB = EA. Spiegare.
(1)
1)
2)
3)
4)
10) Conservaz locale della carica elettrica. Frml, parole.
11) Idem come sopra, ma espressa "nell'unita' di tempo".
L
A
R = ρ
PB =

---
Altre dmd

---
Questo e' un esempio di cc (compito in classe) svolto correttamente. Faccia A. Quadretti 5mm
11) Corrente elettrica Frase
la corrente elettrica che TRANSITA PER UNA SUPERFICIE e': il rapporto tra carica transitata e tempo di transito
8) P=VI e’ la potenza elettrica, riferita a cosa ?
assorbita da un utilizzatore, o fornita da un generatore.
9) Per accendere una lampadina con una pila ...
1) Collegare: 1 polo della lampadina ad 1 polo della pila
2) e l'altro polo della lamp all'altro polo della pila
3) senza che i collegamenti si tocchino