## F1
Effetto termico della corrente elettrica. Riscaldamento elettrico. Effetto Joule.
					c DataBook	4,186	(kJ/kg)/°C
	M I S U R A R E					C A L C O L A R E			x	y		Previsioni DataBook					calore specifico H2O
		kg	°C	A	volt	s	°C		watt	kJ	kJ	kJ/kg	°C		kJ		°C		(kJ/kg)/°C			ohm
N	N	M	T0	I	V	t	T1		P=V*I	E=P*t	Q=E	Q/M	ΔT		Q	D%	ΔT	D%	c	D%		R=V/I

0		0,450	24,0	0,00	0	500	24,0		0	0	0	0,0	0		0		0					Gruppo di lab
1		0,450	24,0	2,17	20,2	500	34,8		43,8	21,92	21,9	48,7	10,8		20,34	-7,18	11,6	-7,18	4,51	7,73		9,31	Prestipino. Lazzini, Tinfena
2		0,612	18,9	5,09	17,8	360	30,5		90,6	32,62	32,6	53,3	11,6		29,72	-8,89	12,7	-8,89	4,59	9,76		3,5	Antognazzi Balderi Moriconi. 190312
3		0,450	18,3	5,10	15,8	480	38,5		80,6	38,68	38,7	86,0	20,2		38,05	-1,62	20,5	-1,62	4,26	1,65		3,1	Costantino. 190312
4		0,500	19,0	5,09	11,1	540	30,4		56,5	30,51	30,5	61,0	11,4		23,86	-21,79	14,6	-21,79	5,35	27,87		2,18	Bertagnini. 190312
5		0,620	19,2	4,10	14,1	180	23,0		57,8	10,41	10,4	16,8	3,8		9,86	-5,22	4,0	-5,22	4,42	5,51		3,44	Antognazzi Balderi Moriconi. 190312
6		0,450	21,6	4,04	9,0	360	28,3		36,5	13,13	13,1	29,2	6,7		12,62	-3,9	7,0	-3,9	4,36	4,06		2,24	Guidi 230312
7		0,500	20,9	4,00	9,2	570	28,4		36,8	20,98	21,0	42,0	7,5		15,7	-25,16	10,0	-25,16	5,59	33,63		2,3	Guadagnucci, Minicozzi, Barotti 230312
8		0,419	21,0	4,00	13,0	360	32,0		52,0	18,72	18,7	44,7	11,0		19,29	3,06	10,7	3,06	4,06	-2,97		3,25	Ciuffi 230312
9	C	0,700	21,6	4,12	14,6	365	28,8		60,2	21,96	22,0	31,4	7,2		21,1	-3,91	7,5	-3,91	4,36	4,07		3,54	Vignali, Ibba, Raffa 240312
10	E	0,498	20,5	4,00	12,9	600	35,7		51,6	30,96	31,0	62,2	15,2		31,69	2,35	14,9	2,35	4,09	-2,29		3,23	Maggiali 240312
11	D	0,490	21,7	4,00	8,0	480	29,9		32,0	15,38	15,4	31,4	8,2		16,82	9,36	7,5	9,36	3,83	-8,56		2	Cavallini 240312
12	B	0,500	21,4	4,00	9,4	450	28,4		37,6	16,92	16,9	33,8	7,0		14,65	-13,41	8,1	-13,41	4,83	15,49		2,35	Ronchieri, Ricci 240312

					Allievi
					DataBook-Teoria
ΔT in funzione dell'en el all'unita' di massa.
(V*I*Δt)/M [kJ/kg]
ΔT

D% e' la differenza percentuale tra il risultato ottenuto e quello previsto, basato sulla teoria, il DataBook (= dati professionali) e la considerazione del caso in esame:
Le misure elettriche (nel nostro laboratorio scolastico) sono decisamente piu' precise (diciamo di un fattore 10) rispetto alle misure termiche.
Q = c*M*ΔT
Q/M = c*ΔT
c = (Q/M)/ΔT
ΔT in funzione dell'energia elettrica all'unita' di massa.
(V*I*Δt)/M [kJ/kg]
ΔT [°C]
Calore generato dall'energia elettrica.
E = V*I*Δt [kJ] energia elettrica consumata
Q = cMΔT [kJ] calore generato