## F11
Forza di attrito statico e dinamico, in funzione della forza normale. |  |  |  |  | 2C 2007-8
|  | Forza | Forza di attrito
Normale
|  | N | Statico | Dinamico
| N | x | As | Ad
| A | 0 | 0 | 0
| B | 3.575 | 0.8 | 0.6
| C | 7.744 | 2.1 | 1.5
| D | 11.913 | 3.1 | 2.3
| E | 16.082 | 3.3 | 2.7
| F | 20.251 | 4.3 | 3.2
|  |  | g | N
|  | tavoletta | 357.5 | 3.575
|  | zavorra | 416.9 | 4.169
fattore di conversione da gp a N, approssimato
0.01
Dati grafici, per mettere i numeri al posto giusto.
Fattore di scala per l'asse
|  | x | As | Ad
|  | 0.2 | 0.05 | 0.05
|  | Millimetri interi |  |  | Valori arrotondati alla scala
|  | xg=x/fs | yg=y/fs | yg=y/fs | x | y | y
|  | N | As | Ad | N | As | Ad
| A | 0 | 0 | 0 | 0 | 0 | 0
| B | 18 | 16 | 12 | 3.6 | 0.8 | 0.6
| C | 39 | 42 | 30 | 7.8 | 2.1 | 1.5
| D | 60 | 62 | 46 | 12 | 3.1 | 2.3
| E | 80 | 66 | 54 | 16 | 3.3 | 2.7
| F | 101 | 86 | 64 | 20.2 | 4.3 | 3.2
Aggiunta del punto limite (0;0)
Ho voluto fare un grafico con la stessa scala di forza nei 2 assi, per evidenziare che la forza di attrito e' minore della forza normale. L'evidenza e' che il grafico e' minore della diagonale principale, che rappresenta una forza corrispondente uguale a quella del primo termine, cioe' la funzione identita' y=x.
Le zavorre sono state ritenute identiche, e ne e' stata pesata una per tutte. Corretto?
Visti i dati ottenuti, la precisione al centesimo di grammo nella misura della forza normale era necessaria o superflua? Spiegare.

## F21
Forza di attrito statico e dinamico, in funzione della forza normale. |  |  |  |  | 1e 23-02-08 in aula
|  | Forza Normale |  | Forza di attrito
|  |  |  | Dinamico |  | Statico
| Nome | N | DN | A | DA | As
| A0 | 0 | 0.34 | 0 |  | 0
| B1 | 0.34 | 0.41 | 0.1 | 0.1 | 0
| C2 | 0.75 | 0.41 | 0.21 | 0.11 | 0
| D3 | 1.16 | 0.41 | 0.33 | 0.12 | 0
| E4 | 1.57 | 0.41 | 0.45 | 0.12 | 0
| F5 | 1.98 | 0.41 | 0.6 | 0.15 | 0
| G6 | 2.39 | 0.41 | 0.73 | 0.13
| H7 | 2.8 |  | 0.84 | 0.11
Dati grafici, per mettere i numeri al posto giusto.
Fattore di scala per l'asse
|  | x | As | Ad
|  | 0.02 | 0.005 | 0.005
|  | Millimetri interi |  |  | Valori arrotondati alla scala
|  | xg=x/fs | yg=y/fs | yg=y/fs | x | y | y
| Nome | N | As | Ad | N | As | Ad
| A0 | 0 | 0 | 0 | 0 | 0 | 0
| B1 | 17 | 0 | 20 | 0.34 | 0 | 0.1
| C2 | 38 | 0 | 42 | 0.76 | 0 | 0.21
| D3 | 58 | 0 | 66 | 1.16 | 0 | 0.33
| E4 | 79 | 0 | 90 | 1.58 | 0 | 0.45
| F5 | 99 | 0 | 120 | 1.98 | 0 | 0.6
| G6 | 120 | 0 | 146 | 2.4 | 0 | 0.73
| H7 | 140 | 0 | 168 | 2.8 | 0 | 0.84
Ho voluto fare un grafico con la stessa scala di forza nei 2 assi, per evidenziare che la forza di attrito e' minore della forza normale. L'evidenza e' che il grafico e' minore della diagonale principale, che rappresenta una forza corrispondente uguale a quella del primo termine, cioe' la funzione identita' y=x.
Abbiamo deciso di fare prima l'attrito dinamico.

## F22
Forza di attrito statico e dinamico, in funzione della forza normale. |  |  |  |  | 1c 23-02-08 in aula
|  | Forza Normale |  | Forza di attrito
|  |  |  | Dinamico |  | Statico
| Nome | N | DN | A | DA | As
| A0 | 0 | 0.34 | 0 |  | 0
| B1 | 0.34 | 0.42 | 0.1 | 0.1 | 0
| C2 | 0.76 | 0.42 | 0.25 | 0.15 | 0
| D3 | 1.18 | 0.42 | 0.41 | 0.16 | 0
| E4 | 1.6 | 0.42 | 0.55 | 0.14 | 0
| F5 | 2.02 | 0.42 | 0.66 | 0.11 | 0
| G6 | 2.44 | 0.42 | 0.79 | 0.13
| H7 | 2.86 |  | 0.95 | 0.16
Dati grafici, per mettere i numeri al posto giusto.
|  | Fattore di scala per l'asse |  |  | x | As | Ad
[5 empty] | 0.02 | 0.0075 | 0.0075
|  | Millimetri interi |  |  | Valori arrotondati alla scala
|  | xg=x/fs | yg=y/fs | yg=y/fs | x | y | y
| Nome | N | As | Ad | N | As | Ad
| A0 | 0 | 0 | 0 | 0 | 0 | 0
| B1 | 17 | 0 | 13 | 0.34 | 0 | 0.0975
| C2 | 38 | 0 | 33 | 0.76 | 0 | 0.2475
| D3 | 59 | 0 | 55 | 1.18 | 0 | 0.4125
| E4 | 80 | 0 | 73 | 1.6 | 0 | 0.5475
| F5 | 101 | 0 | 88 | 2.02 | 0 | 0.66
| G6 | 122 | 0 | 105 | 2.44 | 0 | 0.7875
| H7 | 143 | 0 | 127 | 2.86 | 0 | 0.9525
Ho voluto fare un grafico con la stessa scala di forza nei 2 assi, per evidenziare che la forza di attrito e' minore della forza normale. L'evidenza e' che il grafico e' minore della diagonale principale, che rappresenta una forza corrispondente uguale a quella del primo termine, cioe' la funzione identita' y=x.
Dida: sono numeri che forse e' meglio evitare, per non aggiungere le complicazioni del calcolo a quelle della comprensione del graficare.
La scala 0,0075 e' troppo complicata per la classe prima.

## F31
Forza di attrito dinamico, in funzione della forza normale. A=kN | [8 empty] | 1E
Dati di servizio per la grafica
|  |  |  | Forza Normale |  | Forza di Attrito
|  |  |  | x |  | y |  |  |  | Retta interpolatrice attrito dinamico
|  |  | Nome | N | DN | A | DA |  |  | 0 | 0
|  |  | A0 | 0.34 | 0.41 | 0.1 | No |  |  | 1.57 | 0.466
|  |  | B1 | 0.75 | 0.41 | 0.21 | 0.11 |  |  | 4.71 | 1.398
|  |  | C2 | 1.16 | 0.41 | 0.33 | 0.12
|  |  | D3 | 1.57 | 0.41 | 0.45 | 0.12
|  |  | E4 | 1.98 | 0.41 | 0.6 | 0.15
|  |  | F5 | 2.39 | 0.41 | 0.73 | 0.13
|  |  | G6 | 2.8 | No | 0.84 | 0.11
H7
I8
Punto medio
|  |  | M | 1.57 |  | 0.466
Calc i mm per i numeri Scala x
[5 empty] | xg=x/FS |  |  | x=xg*FS
|  |  | Nome | Indicazione |  | Risult | Round
| Scale 1mm : | FS | A0 | 0.34 | :0,025 = | 13.6 | 14 | 0.35
| x 1mm : | 0.025 | B1 | 0.75 | :0,025 = | 30 | 30 | 0.75
| y 1mm : | 0.01 | C2 | 1.16 | :0,025 = | 46.4 | 46 | 1.15
|  |  | D3 | 1.57 | :0,025 = | 62.8 | 63 | 1.575
|  |  | E4 | 1.98 | :0,025 = | 79.2 | 79 | 1.975
|  |  | F5 | 2.39 | :0,025 = | 95.6 | 96 | 2.4
|  |  | G6 | 2.8 | :0,025 = | 112 | 112 | 2.8
H7
I8
Punto medio
|  |  | M | 1.57 | :0,025 = | 62.8
|  |  | k= Dy/Dx = |  | (0,466-0)/(1,57-0) = 0,466/1,57 = |  |  |  | 0.297
|  |  | A= 0,297*N |  |  |  | Misura | Modello rettilin
[7 empty] | y | y=0,297x | s%
[7 empty] | 0.1 | 0.101 | -1
[7 empty] | 0.21 | 0.223 | -5.8
[7 empty] | 0.33 | 0.345 | -4.3
[7 empty] | 0.45 | 0.466 | -3.4
[7 empty] | 0.6 | 0.588 | 2
[7 empty] | 0.73 | 0.71 | 2.8
[7 empty] | 0.84 | 0.832 | 1
Per posizionare esattamente il punto, e non a occhio, calcolare la posizione dei numeri sulla scala, cioè la loro distanza dall'origine in millimetri, e registrare tali dati in tabella.
Non faccio i calcoli per la scala y poiche' sono troppo facili: si tratta solo di uno spostamento di virgola.
Il metodo del punto medio per calcolare la retta interpolatrice passante per l'origine La retta interpolatrice passante per l'origine e' individuata dal "punto medio" dei punti, cioe' il punto le cui coordinate sono date dalla media dei valori x e y * la coordinata x: media dei valori x * la coordinata y: media dei valori y Info: questo e' anche il baricentro dei punti, intesi come punti materiali di ugual massa.
Calcolo il rapporto incrementale della retta. In questo caso l'incremento opportuno da considerare e' dall'origine al punto medio. L'incremento dallo zero e' uguale al valore finale.
Qui ho cambiato la scala, rispetto a quanto fatto in classe, che e' nei fogli precedenti.

## F32
Forza di attrito dinamico, in funzione della forza normale. A=kN | [8 empty] | 1C
Dati di servizio per la grafica
|  |  |  | Forza Normale |  | Forza di Attrito
|  |  |  | x |  | y |  |  |  | Retta interpolatrice attrito dinamico
|  |  | Nome | N | DN | A | DA |  |  | 0 | 0
|  |  | A0 | 0.34 | 0.42 | 0.1 | No |  |  | 1.6 | 0.53
|  |  | B1 | 0.76 | 0.42 | 0.25 | 0.15 |  |  | 4.8 | 1.59
|  |  | C2 | 1.18 | 0.42 | 0.41 | 0.16
|  |  | D3 | 1.6 | 0.42 | 0.55 | 0.14
|  |  | E4 | 2.02 | 0.42 | 0.66 | 0.11
|  |  | F5 | 2.44 | 0.42 | 0.79 | 0.13
|  |  | G6 | 2.86 | No | 0.95 | 0.16
H7
I8
Punto medio
|  |  | M | 1.6 |  | 0.53
Calc i mm per i numeri Scala x
[5 empty] | xg=x/FS |  |  | x=xg*FS
|  |  | Nome | Indicazione |  | Risult | Round
| Scale 1mm : | FS | A0 | 0.34 | :0,025 = | 13.6 | 14 | 0.35
| x 1mm : | 0.025 | B1 | 0.76 | :0,025 = | 30.4 | 30 | 0.75
| y 1mm : | 0.01 | C2 | 1.18 | :0,025 = | 47.2 | 47 | 1.175
|  |  | D3 | 1.6 | :0,025 = | 64 | 64 | 1.6
|  |  | E4 | 2.02 | :0,025 = | 80.8 | 81 | 2.025
|  |  | F5 | 2.44 | :0,025 = | 97.6 | 98 | 2.45
|  |  | G6 | 2.86 | :0,025 = | 114.4 | 114 | 2.85
H7
I8
Punto medio
|  |  | M | 1.6 | :0,025 = | 64
|  |  | k= Dy/Dx = |  | (0,53-0)/(1,6-0) = 0,53/1,6 = |  |  |  | 0.331
|  |  | A= 0,331*N |  |  |  | Misura | Modello rettilin
[7 empty] | y | y=0,331x | s%
[7 empty] | 0.1 | 0.113 | -11.5
[7 empty] | 0.25 | 0.252 | -0.8
[7 empty] | 0.41 | 0.391 | 4.9
[7 empty] | 0.55 | 0.53 | 3.8
[7 empty] | 0.66 | 0.669 | -1.3
[7 empty] | 0.79 | 0.808 | -2.2
[7 empty] | 0.95 | 0.947 | 0.3
Per posizionare esattamente il punto, e non a occhio, calcolare la posizione dei numeri sulla scala, cioè la loro distanza dall'origine in millimetri, e registrare tali dati in tabella.
Non faccio i calcoli per la scala y poiche' sono troppo facili: si tratta solo di uno spostamento di virgola.
Il metodo del punto medio per calcolare la retta interpolatrice passante per l'origine La retta interpolatrice passante per l'origine e' individuata dal "punto medio" dei punti, cioe' il punto le cui coordinate sono date dalla media dei valori x e y * la coordinata x: media dei valori x * la coordinata y: media dei valori y Info: questo e' anche il baricentro dei punti, intesi come punti materiali di ugual massa.
Calcolo il rapporto incrementale della retta. In questo caso l'incremento opportuno da considerare e' dall'origine al punto medio. L'incremento dallo zero e' uguale al valore finale.
Qui ho cambiato la scala, rispetto a quanto fatto in classe, che e' nei fogli precedenti.