## F1
Forza di stacco, in funzione della forza normale. S=kN | [9 empty] | 1AST 6feb2009
Dati di servizio per la grafica
[6 empty] | Forza Normale |  | Forza di Stacco
[6 empty] | x |  | y |  |  |  | Retta interpolatrice attrito dinamico
[5 empty] | Nome | N | DN | S | DS |  |  | 0 | 0
[5 empty] | A | 0 | 4.1 | 0 | No |  |  | 6.15 | 0.73
[5 empty] | B | 4.1 | 4.1 | 0.5 | 0.5 |  |  | 18.45 | 2.19
[5 empty] | C | 8.2 | 4.1 | 1 | 0.5
[5 empty] | D | 12.3 |  | 1.4 | 0.4
E
F
G
H
I
Punto medio
[5 empty] | M | 6.15 |  | 0.73
Scala | x | y
1cm : | 2 | 0.2
1mm : | 0.2 | 0.02 |  |  | Calc i cm per i numeri Scala x
Stesso grafico, con le scale uguali. | [6 empty] | xg=x/FS |  |  | x=xg*FS
[5 empty] | Nome | Indicazione |  | Risult | Round
[5 empty] | A | 0 | :2 = | 0 | 0 | 0
[5 empty] | B | 4.1 | :2 = | 2.05 | 2.1 | 4.2
[5 empty] | C | 8.2 | :2 = | 4.1 | 4.1 | 8.2
[5 empty] | D | 12.3 | :2 = | 6.15 | 6.2 | 12.4
E
F
G
H
I
Punto medio
[5 empty] | M | 6.15 | :2 = | 3.075 | 3.1 | 6.2
Scala | x | y
1cm : | 2 | 2
Confronto tra i dati originali ed il modello
|  |  |  | S= 0,12*N |  |  |  | M i s u r a |  | Modello rettilin | Scarto
[8 empty] | x | y | y=0,12x | s%
[7 empty] | A | 0 | 0 | 0 | 0
k= Dy/Dx = | [6 empty] | B | 4.1 | 0.5 | 0.492 | 1.6
(0,73-0)/(6,15-0) = 0,73/6,15 = |  |  | 0.12 |  |  |  | C | 8.2 | 1 | 0.984 | 1.6
[7 empty] | D | 12.3 | 1.4 | 1.476 | -5.1
Per posizionare esattamente il punto, e non a occhio, calcolare la posizione dei numeri sulla scala, cioè la loro distanza dall'origine, e registrare tali dati in una tabella. Precisi al mm.
Non faccio i calcoli per la scala y poiche' sono troppo facili: si tratta solo di uno spostamento di virgola.
Il metodo del punto medio per calcolare la retta interpolatrice passante per l'origine La retta interpolatrice passante per l'origine e' individuata dal "punto medio" dei punti, cioe' il punto le cui coordinate sono date dalla media dei valori x e y * la coordinata x: media dei valori x * la coordinata y: media dei valori y Info: questo e' anche il baricentro dei punti, intesi come punti materiali di ugual massa.
Calcolo il rapporto incrementale della retta. In questo caso l'incremento opportuno da considerare e' dall'origine al punto medio.
Ho voluto fare un grafico con la stessa scala di forza nei 2 assi, per evidenziare che la forza di attrito e' minore della forza normale. Si vede-capisce dal fatto che il grafico e' sotto la diagonale principale, che rappresenta una forza corrispondente uguale a quella del primo termine, cioe' la funzione identita' y=x.
Legge di corrispondenza della retta modello.