Fissato il torcente, calcolare e misurare il braccio, data la Forza.
1
1
0
2
3
4
5
6
7
8
9
0
Scala disegno forza:
1cm:10gf.
Scala disegno lunghezza:
1cm:4cm
Calc lunghezze
disegno, i bracci
20:4 = 5
10:4 = 2,5
6,7:4 = 1,42... ≈ 1,4
5:4 = 1,25 ≈ 1,2
Il disegno e’ preciso al mm, e disegnato sui mm. Accade che le misure approssimate al mm, allo stesso mm, si sovrappongono.
4:4= 1
3,3 = 0,82... ≈ 0.8
2,9 = 0,72... ≈ 0,7
2,5 = 0,62 ≈ 0,6
2,2 = 0,55 ≈ 0,5
2 = 0,5
Procedimento in breve.
1) fissare un peso in un lato della leva
2) equilibrare, con un peso dall'altro lato, ricercando il braccio che produce l'equilibrio.
3) per studiare la corrispondenza F→b che produce un torcente invariato, ripetere sistematicamente n.2.
Conclu. Le misure differiscono dalla previsione teorica, quasi tutte, al max di 1mm, bene. Se differivano piu’ di 2mm, si ripeteva; accade che e’ possibile diminuire la differenza, fino a 0.
Cio’ valida la legge fisica fondamentale della meccanica: SE un corpo non ruota,
        ALLORA il torcente totale subìto e' =0.

---
Fissato il torcente, calc e ms braccio, data la Forza.
Scala y
1cm:2
1mm:0,2
20
y=b [cm]
18
mm
y
16
0
1
2
3
4
5
6
7
8
9
10
0
0,2
0,4
0,6
0,8
1
1,2
1,4
1,6
1,8
2
14
12
10
8
6
6,7
4
D% =
2
x=F[gf]
mis - teo
0
·100
0
70
110
10
20
30
40
50
60
90
100
130
80
120
teo
30
Torcente k:
b=20cm F=10gf
M=b*F=200cm*gf
Torcente k:
b=20cm F=20gf
M=b*F=400cm*gf
teorico
misurato
teorico
misurato
x=F[gf]
y=b[cm]
D%
x=F[gf]
y=b[cm]
D%
10
20
20,0
0
20
20
20
10
10.0
0
30
13,3
30
6,7
6,8
+1,5
40
10
40
5
5
0
50
8
50
4
4
0
60
6.7
60
3,3
3,1
-6,1
70
5,7
70
2,9
2,8
-3,4
80
5
80
2,5
2,4
-4
90
4,4
90
2,2
2,2
2,2
100
4
100
2
2,1
5,0
110
3,6
Quando le posizioni sono frazioni di mm, ho scelto di tracciarle per difetto. Es il valore 6,7 non sta su uno dei mm della scala, sulla scala al mm c’e’ 6,6 e 6,8; l’ho tracciato al mm subito inferiore: valore 6,6.
b
200
F
=
b
400
F
=