Questo e' un esempio di cc (compito in classe) svolto correttamente. Faccia A.
cc5 C&N Clas 1 Data col:
M momento torcente; b braccio; F forza. Nei problemi si suppone sempre b e F perpendicolari (sigla: b⊥F)
1) Corpo fermo, e torcenti. Frml. Se un corpo e' fermo, allora il torcente totale subìto e’ =0.
MT=0.
2) Un corpo subisce 3 torcenti complanari: A B C, ed è
FERMO. MA=+13 N·m, MB=−17 N·m, MC = ? Spiega.
Se il corpo e’ FERMO: MT = MA+MB+MC = 0
quindi: MC= +4 N·m
3) Leva. Sono in equilibrio i 2 pesi su bracci opposti?
bA= 3cm, PA= 160gf, bB = 9cm, PB = 50gf. Frml&parole
MA = bA·PA = 3cm·160gf = 3·160cm·gf = 480cm·gf
MB = bB··PB = 9cm·50gf = 9·50cm·gf = 450cm·gf
Parole: No, ruota nel verso di A, poiche’ MA > MB .
4) Calc b, con: M = 4,97 cm·N ; F = 0,30 N.
4,97
cm·N
4,97 cm·N
(16,56)
b =
=
=
= 16,6 cm
·
N
0,30N
0,30
5) Calc F , con: M = 4,97 cm·N ; b = 8,6 cm.
4,97
cm·N
4,97 cm·N
(0,5779)
F =
=
=
= 0,578 N
·
cm
8,6cm
8,6
6) Tipi di equilibrio di un corpo che puo’ ruotare attorno ad un perno, soggetto solo al suo peso.
Perno passa per il baricentro: equilibrio indifferente.
Baricentro sotto il perno: equilibrio stabile.
Baricentro sopra il perno: equilibrio instabile.
M
F
M
b

---
Questo e' il modello da completare, da preparare, con cui presentarsi al cc. Faccia A.
cc5 C&N Classe 1 Data col:
M momento torcente; b braccio; F forza. Nei problemi si suppone sempre b e F perpendicolari (sigla: b⊥F)
1) Corpo fermo, e torcenti. Frml.
2) Un corpo subisce 3 torcenti complanari: A B C, ed è
FERMO. MA=+13 N·m, MB= N·m, MC = ? Spiega.
Se il corpo e’
quindi:
3) Leva. Sono in equilibrio i 2 pesi su bracci opposti?
bA= 3cm, PA= gf, bB= 9cm, PB= gf. Frml&parole
Parole:
4) Calc b, con: M = 4,97 cm·N ; F = N.
b =
5) Calc F , con: M = 4,97 cm·N ; b = cm.
F =
6) Tipi di equilibrio di un corpo che puo’ ruotare attorno ad un perno, soggetto solo al suo peso.

---
Questo e' un esempio di cc (compito in classe) svolto correttamente. Faccia B.
7) Il momento torcente di un braccio di lunghezza cost e di una forza di intensità cost, cmq orientati, dipende ...
dall’angolo tra i 2: M=0 quando sono allineati, M massimo quando perpendicolari M=b*F
8) Leva pesa P= 0,8N, lunga L= 40cm; baricentro G a 6cm dal perno. Calc M subìto.
MG = bG·P = 6cm·0,8N = 6·0,8·cm·N = 4,8 cm·N
9) Calc lunghezza braccio b in figura, dato le lunghezze B=12,0cm; H=7,0cm
b =
B² + H²
=
12,0² + 7,0²
=
13,9cm
H
B
4,5
10) Graficare
la tb, M=k=24
y=F[N]
4,29
4,0
3,5
y=F
3,0
x=b
2,86
2,5
5,6
4,29
2,03
2,0
2,86
8,4
1,5
11,8
2,03
1,40
1,0
17,2
1,40
0,5
x=b[cm]
0
0
2
4
6
8
10
12
14
16
18
8,4
11,8
5,6
17,2
11) 2 Momenti torcenti: M motore e M resistente; MTotale e velocità
M mot > M res ⇔ MT concorde v ⇔ v↑ (aumenta)
M mot < M res ⇔ MT discorde v ⇔ v↓
M mot = M res ⇔ MT=0 ⇔ vk

---
Questo e' il modello da completare, da preparare, con cui presentarsi al cc. Faccia B.
7) Il momento torcente di un braccio di lunghezza cost e di una forza di intensità cost, cmq orientati, dipende ...
8) Leva pesa P= 0,8N, lunga L= 40cm; baricentro G a cm dal perno. Calc M subìto.
9) Calc lunghezza braccio b in figura, dato le lunghezze B= cm; H=7,0cm
b =
H
4,5
10) Graficare
la tb, M=k=24
y=F[N]
4,0
3,5
y=F
3,0
x=b
2,5
2,0
1,5
1,0
0,5
x=b[cm]
0
0
2
4
6
8
10
12
14
16
18
11) 2 Momenti torcenti: M motore e M resistente; MTotale e velocità

---
Studio preparatorio

---
7) Il momento torcente di un braccio di lunghezza cost e di una forza di intensità cost, cmq orientati, dipende ...
dall’angolo tra i 2: M=0 quando sono allineati, M massimo quando perpendicolari M=b*F
8) Leva pesa P= 0,8N, lunga L= 40cm; baricentro G a 6cm dal perno. Calc M subìto.
MG = bG·P = 6cm·0,8N = 6·0,8·cm·N = 4,8 cm·N
9) Calc lunghezza braccio b in figura, dato le lunghezze B=12,0cm; H=7,0cm
b =
B² + H²
=
12,0² + 7,0²
=
13,9cm
H
4,5
10) Graficare
la tb, M=k=24
y=F[N]
4,29
4,0
3,5
y=F
3,0
x=b
2,86
2,5
5,6
4,29
2,03
2,0
2,86
8,4
1,5
11,8
2,03
1,40
1,0
17,2
1,40
0,5
x=b[cm]
0
0
2
4
6
8
10
12
14
16
18
8,4
11,8
5,6
17,2
Extra) Braccio di una forza (=def) vettore dal fulcro al punto di applicazione della forza.
Braccio efficace di una forza (=def) la componente del braccio vettore che e’ perpendicolare alla forza.

---
5) Pressione. a) legenda dettagliata; b) frml UMSI
1) Il braccio EFFICACE di una forza e' ... non e' …. Disegno
A
bA
bAeff
bBeff
bB

---
5) Pressione. a) legenda dettagliata; b) frml UMSI
1) Braccio EFFICACE
il braccio efficace di un torcente e’ perpendicolare alla forza del torcente
bA=bAeff
bBeff
A
bB

---
1) Braccio EFFICACE
il braccio efficace di un torcente e’ perpendicolare alla forza del torcente
A
bA
bAeff
bBeff
bB

---
7) Braccio, Braccio EFFICACE, di una forza
Braccio di una forza (=def):
vettore dal fulcro al punto di applicazione della forza.
bA=bAeff
bBeff
A
Braccio efficace di una forza (=def): la componente del braccio che e’ perpendicolare alla forza.
bB

---
7) Braccio, Braccio EFFICACE, di una forza
beff
Feff
Braccio di una forza (=def) vettore dal fulcro al punto di applicazione della forza.
Braccio efficace di una forza (=def): la componente del braccio che e’ perpendicolare alla forza.

---
7) Braccio, Braccio EFFICACE, di una forza
bE
FE
Braccio di una forza (=def) vettore dal fulcro al punto di applicazione della forza.
8)Braccio efficace di una forza (=def) la componente del braccio vettore che e’ perpendicolare alla forza.
Forza efficace di un braccio (=def): la componente del braccio che e’ perpendicolare alla forza.
Il momento torcente fatto da un braccio vettore e una forza vettore di fissata intensita’ dipende ...
dall’angolo tra i 2: M=0 quando sono allineati, massimo quando perpendicolari M=b*F